## bus_data
BUS_I | BUS_TYPE | Pd | Qd | Gs | Bs | area | Vm | Va | baseKV | zone | Vmax | Vmin
1 | 1 | 0.026563 | 0.0066572 | 0 | 0 | 1 | 0.99529 | -0.090453 | 0.4 | 1 | 1.1 | 0.9
2 | 1 | 0 | 0 | 0 | 0 | 1 | 0.99549 | -0.086532 | 0.4 | 1 | 1.1 | 0.9
3 | 1 | 0.053545 | 0.01342 | 0 | 0 | 1 | 0.99605 | -0.0757 | 0.4 | 1 | 1.1 | 0.9
6 | 1 | 0 | 0 | 0 | 0 | 1 | 0.99647 | -0.067656 | 0.4 | 1 | 1.1 | 0.9
5 | 1 | 0 | 0 | 0 | 0 | 1 | 0.99569 | -0.082675 | 0.4 | 1 | 1.1 | 0.9
14 | 1 | 0.011968 | 0.0029996 | 0 | 0 | 1 | 0.99505 | -0.095095 | 0.4 | 1 | 1.1 | 0.9
10 | 1 | 0.055916 | 0.014014 | 0 | 0 | 1 | 0.99842 | -0.030331 | 0.4 | 1 | 1.1 | 0.9
7 | 1 | 0 | 0 | 0 | 0 | 1 | 0.99417 | -0.11202 | 0.4 | 1 | 1.1 | 0.9
8 | 1 | 0 | 0 | 0 | 0 | 1 | 0.99365 | -0.12204 | 0.4 | 1 | 1.1 | 0.9
11 | 1 | 0.071435 | 0.017903 | 0 | 0 | 1 | 0.99299 | -0.13487 | 0.4 | 1 | 1.1 | 0.9
15 | 1 | 0.065954 | 0.01653 | 0 | 0 | 1 | 0.99795 | -0.039514 | 0.4 | 1 | 1.1 | 0.9
16 | 1 | 0.0558 | 0.013985 | 0 | 0 | 1 | 0.99857 | -0.027461 | 0.4 | 1 | 1.1 | 0.9
18 | 3 | 0.055857 | 0.013999 | 0 | 0 | 1 | 1 | 0 | 0.4 | 1 | 1.1 | 0.9
12 | 1 | 0.06292 | 0.015769 | 0 | 0 | 1 | 0.99229 | -0.14839 | 0.4 | 1 | 1.1 | 0.9
13 | 1 | 0.016651 | 0.0041732 | 0 | 0 | 1 | 0.99195 | -0.15497 | 0.4 | 1 | 1.1 | 0.9
17 | 1 | 0.066969 | 0.016784 | 0 | 0 | 1 | 0.99974 | -0.0050643 | 0.4 | 1 | 1.1 | 0.9

## generator_data
GEN_BUS | PG | QG | QMAX | QMIN | VG | MBASE | GEN_STATUS | PMAX | PMIN
18 | 0.54527 | 0.13731 | 10 | -10 | 1 | 100 | 1 | 10 | 0

## branch_data
F_BUS | T_BUS | BR_R | BR_X | BR_B | RATE_A | RATE_B | RATE_C | TAP | SHIFT | BR_STATUS | ANGMIN | ANGMAX | P_in | Q_in | P_out | Q_out
1 | 2 | 0.65552 | 0.41953 | 1.1008e-09 | 0 | 0 | 0 | 0 | 0 | 1 | -90 | 90 | -0.026563 | -0.0066572 | 0.026568 | 0.0066603
2 | 3 | 1.8124 | 1.1599 | 3.0435e-09 | 0 | 0 | 0 | 0 | 0 | 1 | -90 | 90 | -0.026568 | -0.0066603 | 0.026581 | 0.0066688
3 | 6 | 0.44675 | 0.28592 | 7.5021e-10 | 0 | 0 | 0 | 0 | 0 | 1 | -90 | 90 | -0.080127 | -0.020088 | 0.080157 | 0.020108
6 | 10 | 0.68474 | 0.43823 | 3.4496e-09 | 0 | 0 | 0 | 0 | 0 | 1 | -90 | 90 | -0.24369 | -0.061309 | 0.24413 | 0.061588
6 | 5 | 0.40983 | 0.26229 | 2.0646e-09 | 0 | 0 | 0 | 0 | 0 | 1 | -90 | 90 | 0.16353 | 0.041201 | -0.16342 | -0.041126
5 | 14 | 0.33843 | 0.21659 | 1.7049e-09 | 0 | 0 | 0 | 0 | 0 | 1 | -90 | 90 | 0.16342 | 0.041126 | -0.16332 | -0.041064
14 | 7 | 0.49693 | 0.31804 | 2.5034e-09 | 0 | 0 | 0 | 0 | 0 | 1 | -90 | 90 | 0.15135 | 0.038065 | -0.15123 | -0.037987
10 | 18 | 0.45397 | 0.29054 | 2.287e-09 | 0 | 0 | 0 | 0 | 0 | 1 | -90 | 90 | -0.30004 | -0.075601 | 0.30048 | 0.07588
7 | 8 | 0.29374 | 0.188 | 1.4798e-09 | 0 | 0 | 0 | 0 | 0 | 1 | -90 | 90 | 0.15123 | 0.037987 | -0.15116 | -0.037941
8 | 11 | 0.37599 | 0.24063 | 1.2628e-09 | 0 | 0 | 0 | 0 | 0 | 1 | -90 | 90 | 0.15116 | 0.037941 | -0.15106 | -0.037882
11 | 12 | 0.75021 | 0.48014 | 1.2598e-09 | 0 | 0 | 0 | 0 | 0 | 1 | -90 | 90 | 0.079628 | 0.019978 | -0.079577 | -0.019946
15 | 16 | 0.81627 | 0.52241 | 1.3707e-09 | 0 | 0 | 0 | 0 | 0 | 1 | -90 | 90 | -0.065954 | -0.01653 | 0.065992 | 0.016554
16 | 17 | 0.82313 | 0.5268 | 1.3823e-09 | 0 | 0 | 0 | 0 | 0 | 1 | -90 | 90 | -0.12179 | -0.030539 | 0.12192 | 0.030622
18 | 17 | 0.12025 | 0.076961 | 4.0387e-10 | 0 | 0 | 0 | 0 | 0 | 1 | -90 | 90 | 0.18894 | 0.047435 | -0.18889 | -0.047406
12 | 13 | 1.7444 | 1.1164 | 2.9293e-09 | 0 | 0 | 0 | 0 | 0 | 1 | -90 | 90 | 0.016656 | 0.0041763 | -0.016651 | -0.0041732