## bus_data
BUS_I | BUS_TYPE | Pd | Qd | Gs | Bs | area | Vm | Va | baseKV | zone | Vmax | Vmin
1 | 1 | 0.08186 | 0.020516 | 0 | 0 | 1 | 0.98903 | -0.21068 | 0.4 | 1 | 1.1 | 0.9
2 | 1 | 0 | 0 | 0 | 0 | 1 | 0.98966 | -0.1986 | 0.4 | 1 | 1.1 | 0.9
4 | 1 | 0.084868 | 0.02127 | 0 | 0 | 1 | 0.99364 | -0.12163 | 0.4 | 1 | 1.1 | 0.9
20 | 1 | 0.019888 | 0.0049843 | 0 | 0 | 1 | 0.97025 | -0.57557 | 0.4 | 1 | 1.1 | 0.9
19 | 1 | 0.020183 | 0.0050585 | 0 | 0 | 1 | 0.97058 | -0.56908 | 0.4 | 1 | 1.1 | 0.9
5 | 1 | 0 | 0 | 0 | 0 | 1 | 0.99613 | -0.073662 | 0.4 | 1 | 1.1 | 0.9
15 | 1 | 0 | 0 | 0 | 0 | 1 | 0.99662 | -0.064224 | 0.4 | 1 | 1.1 | 0.9
32 | 1 | 0.031842 | 0.0079804 | 0 | 0 | 1 | 0.98569 | -0.27389 | 0.4 | 1 | 1.1 | 0.9
31 | 1 | 0 | 0 | 0 | 0 | 1 | 0.9861 | -0.26594 | 0.4 | 1 | 1.1 | 0.9
16 | 1 | 0.0099417 | 0.0024916 | 0 | 0 | 1 | 0.99827 | -0.032924 | 0.4 | 1 | 1.1 | 0.9
10 | 1 | 0 | 0 | 0 | 0 | 1 | 0.99522 | -0.090996 | 0.4 | 1 | 1.1 | 0.9
6 | 1 | 0.011276 | 0.0028259 | 0 | 0 | 1 | 0.99384 | -0.11737 | 0.4 | 1 | 1.1 | 0.9
7 | 1 | 0.014351 | 0.0035966 | 0 | 0 | 1 | 0.99273 | -0.13849 | 0.4 | 1 | 1.1 | 0.9
8 | 1 | 0.032128 | 0.0080519 | 0 | 0 | 1 | 0.99487 | -0.097639 | 0.4 | 1 | 1.1 | 0.9
9 | 1 | 0.028717 | 0.0071972 | 0 | 0 | 1 | 0.99257 | -0.14154 | 0.4 | 1 | 1.1 | 0.9
28 | 1 | 0.016053 | 0.0040234 | 0 | 0 | 1 | 0.98869 | -0.21594 | 0.4 | 1 | 1.1 | 0.9
27 | 1 | 0 | 0 | 0 | 0 | 1 | 0.9881 | -0.22729 | 0.4 | 1 | 1.1 | 0.9
18 | 1 | 0.0087285 | 0.0021876 | 0 | 0 | 1 | 0.99507 | -0.093928 | 0.4 | 1 | 1.1 | 0.9
11 | 1 | 0.006207 | 0.0015556 | 0 | 0 | 1 | 0.97843 | -0.41467 | 0.4 | 1 | 1.1 | 0.9
12 | 1 | 0 | 0 | 0 | 0 | 1 | 0.9785 | -0.41345 | 0.4 | 1 | 1.1 | 0.9
14 | 1 | 0 | 0 | 0 | 0 | 1 | 0.97895 | -0.40461 | 0.4 | 1 | 1.1 | 0.9
25 | 1 | 0 | 0 | 0 | 0 | 1 | 0.9792 | -0.3996 | 0.4 | 1 | 1.1 | 0.9
34 | 1 | 0.051423 | 0.012888 | 0 | 0 | 1 | 0.9749 | -0.48376 | 0.4 | 1 | 1.1 | 0.9
26 | 1 | 0 | 0 | 0 | 0 | 1 | 0.98434 | -0.29991 | 0.4 | 1 | 1.1 | 0.9
33 | 1 | 0 | 0 | 0 | 0 | 1 | 0.98345 | -0.3173 | 0.4 | 1 | 1.1 | 0.9
30 | 1 | 0.016006 | 0.0040115 | 0 | 0 | 1 | 0.98514 | -0.28445 | 0.4 | 1 | 1.1 | 0.9
23 | 1 | 0.014591 | 0.0036568 | 0 | 0 | 1 | 0.987 | -0.24876 | 0.4 | 1 | 1.1 | 0.9
24 | 1 | 0 | 0 | 0 | 0 | 1 | 0.98734 | -0.24207 | 0.4 | 1 | 1.1 | 0.9
17 | 3 | 0.008596 | 0.0021543 | 0 | 0 | 1 | 1 | 0 | 0.4 | 1 | 1.1 | 0.9
21 | 1 | 0 | 0 | 0 | 0 | 1 | 0.97108 | -0.55905 | 0.4 | 1 | 1.1 | 0.9
29 | 1 | 0 | 0 | 0 | 0 | 1 | 0.98664 | -0.25558 | 0.4 | 1 | 1.1 | 0.9
36 | 1 | 0.014658 | 0.0036737 | 0 | 0 | 1 | 0.98342 | -0.31781 | 0.4 | 1 | 1.1 | 0.9
35 | 1 | 0.01456 | 0.0036491 | 0 | 0 | 1 | 0.98321 | -0.32199 | 0.4 | 1 | 1.1 | 0.9
37 | 1 | 0.014588 | 0.0036562 | 0 | 0 | 1 | 0.9864 | -0.26011 | 0.4 | 1 | 1.1 | 0.9

## generator_data
GEN_BUS | PG | QG | QMAX | QMIN | VG | MBASE | GEN_STATUS | PMAX | PMIN
17 | 0.50643 | 0.12924 | 10 | -10 | 1 | 100 | 1 | 10 | 0

## branch_data
F_BUS | T_BUS | BR_R | BR_X | BR_B | RATE_A | RATE_B | RATE_C | TAP | SHIFT | BR_STATUS | ANGMIN | ANGMAX | P_in | Q_in | P_out | Q_out
1 | 2 | 0.64756 | 0.41444 | 1.0874e-09 | 0 | 0 | 0 | 0 | 0 | 1 | -90 | 90 | -0.08186 | -0.020516 | 0.081907 | 0.020546
2 | 4 | 4.1445 | 2.6525 | 6.9597e-09 | 0 | 0 | 0 | 0 | 0 | 1 | -90 | 90 | -0.081907 | -0.020546 | 0.082209 | 0.020739
4 | 5 | 1.2764 | 0.8169 | 4.2869e-09 | 0 | 0 | 0 | 0 | 0 | 1 | -90 | 90 | -0.16708 | -0.042008 | 0.16746 | 0.042254
20 | 19 | 1.3774 | 0.88152 | 2.313e-09 | 0 | 0 | 0 | 0 | 0 | 1 | -90 | 90 | -0.019887 | -0.0049846 | 0.019893 | 0.0049883
19 | 21 | 1.0571 | 0.67652 | 1.7751e-09 | 0 | 0 | 0 | 0 | 0 | 1 | -90 | 90 | -0.040076 | -0.010047 | 0.040095 | 0.010059
5 | 15 | 0.25191 | 0.16123 | 1.6921e-09 | 0 | 0 | 0 | 0 | 0 | 1 | -90 | 90 | -0.16746 | -0.042254 | 0.16754 | 0.042302
15 | 16 | 0.28962 | 0.18535 | 1.9454e-09 | 0 | 0 | 0 | 0 | 0 | 1 | -90 | 90 | -0.48637 | -0.12361 | 0.48711 | 0.12408
15 | 10 | 0.3776 | 0.24166 | 2.5364e-09 | 0 | 0 | 0 | 0 | 0 | 1 | -90 | 90 | 0.31883 | 0.081313 | -0.31842 | -0.08105
32 | 31 | 1.0874 | 0.69595 | 1.8261e-09 | 0 | 0 | 0 | 0 | 0 | 1 | -90 | 90 | -0.031842 | -0.0079804 | 0.031854 | 0.007988
31 | 30 | 0.56367 | 0.36075 | 3.7862e-09 | 0 | 0 | 0 | 0 | 0 | 1 | -90 | 90 | 0.14419 | 0.036625 | -0.14406 | -0.036544
31 | 29 | 0.25857 | 0.16549 | 1.7369e-09 | 0 | 0 | 0 | 0 | 0 | 1 | -90 | 90 | -0.17604 | -0.044613 | 0.17613 | 0.044669
16 | 17 | 0.29949 | 0.19167 | 2.0117e-09 | 0 | 0 | 0 | 0 | 0 | 1 | -90 | 90 | -0.49705 | -0.12658 | 0.49784 | 0.12708
10 | 18 | 1.491 | 0.95426 | 2.5038e-09 | 0 | 0 | 0 | 0 | 0 | 1 | -90 | 90 | 0.0087297 | 0.0021881 | -0.0087285 | -0.0021876
10 | 8 | 0.096181 | 0.061556 | 6.4606e-10 | 0 | 0 | 0 | 0 | 0 | 1 | -90 | 90 | 0.30969 | 0.078862 | -0.30959 | -0.078798
6 | 7 | 0.35506 | 0.22724 | 2.385e-09 | 0 | 0 | 0 | 0 | 0 | 1 | -90 | 90 | 0.26593 | 0.067752 | -0.26566 | -0.067579
6 | 8 | 0.31865 | 0.20394 | 2.1404e-09 | 0 | 0 | 0 | 0 | 0 | 1 | -90 | 90 | -0.2772 | -0.070578 | 0.27747 | 0.070747
7 | 9 | 0.054109 | 0.03463 | 3.6346e-10 | 0 | 0 | 0 | 0 | 0 | 1 | -90 | 90 | 0.25131 | 0.063982 | -0.25127 | -0.063959
9 | 28 | 1.4876 | 0.95205 | 9.9921e-09 | 0 | 0 | 0 | 0 | 0 | 1 | -90 | 90 | 0.22255 | 0.056762 | -0.22176 | -0.056253
28 | 27 | 0.24357 | 0.15588 | 1.6361e-09 | 0 | 0 | 0 | 0 | 0 | 1 | -90 | 90 | 0.2057 | 0.05223 | -0.20559 | -0.052158
27 | 29 | 0.65289 | 0.41785 | 4.3855e-09 | 0 | 0 | 0 | 0 | 0 | 1 | -90 | 90 | 0.19098 | 0.048493 | -0.19072 | -0.048327
27 | 24 | 4.4298 | 2.8351 | 7.4389e-09 | 0 | 0 | 0 | 0 | 0 | 1 | -90 | 90 | 0.014605 | 0.0036653 | -0.014595 | -0.0036594
11 | 12 | 0.84289 | 0.53945 | 1.4154e-09 | 0 | 0 | 0 | 0 | 0 | 1 | -90 | 90 | -0.0062069 | -0.0015556 | 0.0062072 | 0.0015557
12 | 14 | 6.1116 | 3.9114 | 1.0263e-08 | 0 | 0 | 0 | 0 | 0 | 1 | -90 | 90 | -0.0062072 | -0.0015557 | 0.0062098 | 0.0015564
14 | 25 | 3.4672 | 2.219 | 5.8224e-09 | 0 | 0 | 0 | 0 | 0 | 1 | -90 | 90 | -0.0062098 | -0.0015564 | 0.0062113 | 0.0015568
25 | 34 | 3.9359 | 2.519 | 6.6095e-09 | 0 | 0 | 0 | 0 | 0 | 1 | -90 | 90 | 0.092032 | 0.023274 | -0.091662 | -0.023038
25 | 26 | 4.408 | 2.8211 | 7.4022e-09 | 0 | 0 | 0 | 0 | 0 | 1 | -90 | 90 | -0.098243 | -0.02483 | 0.098715 | 0.025132
34 | 21 | 7.9731 | 5.1028 | 1.3389e-08 | 0 | 0 | 0 | 0 | 0 | 1 | -90 | 90 | 0.04024 | 0.01015 | -0.040095 | -0.010059
26 | 33 | 2.5816 | 1.6522 | 4.3351e-09 | 0 | 0 | 0 | 0 | 0 | 1 | -90 | 90 | 0.029246 | 0.0073401 | -0.029222 | -0.007325
26 | 30 | 0.52956 | 0.33892 | 8.8928e-10 | 0 | 0 | 0 | 0 | 0 | 1 | -90 | 90 | -0.12796 | -0.032471 | 0.12806 | 0.032532
33 | 36 | 0.15102 | 0.09665 | 2.536e-10 | 0 | 0 | 0 | 0 | 0 | 1 | -90 | 90 | 0.014658 | 0.0036739 | -0.014658 | -0.0036737
33 | 35 | 1.396 | 0.89345 | 2.3443e-09 | 0 | 0 | 0 | 0 | 0 | 1 | -90 | 90 | 0.014563 | 0.003651 | -0.01456 | -0.0036492
23 | 24 | 2.0029 | 1.2819 | 3.3635e-09 | 0 | 0 | 0 | 0 | 0 | 1 | -90 | 90 | -0.014591 | -0.0036568 | 0.014595 | 0.0036594
29 | 37 | 1.3529 | 0.86585 | 2.2719e-09 | 0 | 0 | 0 | 0 | 0 | 1 | -90 | 90 | 0.014592 | 0.003658 | -0.014588 | -0.0036562