## bus_data
BUS_I | BUS_TYPE | Pd | Qd | Gs | Bs | area | Vm | Va | baseKV | zone | Vmax | Vmin
1 | 1 | 0.005624 | 0.0014095 | 0 | 0 | 1 | 0.9784 | -0.41431 | 0.4 | 1 | 1.1 | 0.9
2 | 1 | 0 | 0 | 0 | 0 | 1 | 0.97864 | -0.40959 | 0.4 | 1 | 1.1 | 0.9
3 | 1 | 0 | 0 | 0 | 0 | 1 | 0.97851 | -0.41206 | 0.4 | 1 | 1.1 | 0.9
4 | 1 | 0 | 0 | 0 | 0 | 1 | 0.97917 | -0.39913 | 0.4 | 1 | 1.1 | 0.9
7 | 1 | 0 | 0 | 0 | 0 | 1 | 0.97827 | -0.41683 | 0.4 | 1 | 1.1 | 0.9
18 | 1 | 0.0046557 | 0.0011668 | 0 | 0 | 1 | 0.9782 | -0.4182 | 0.4 | 1 | 1.1 | 0.9
37 | 1 | 0.026749 | 0.006704 | 0 | 0 | 1 | 0.97653 | -0.451 | 0.4 | 1 | 1.1 | 0.9
20 | 1 | 0 | 0 | 0 | 0 | 1 | 0.98057 | -0.37183 | 0.4 | 1 | 1.1 | 0.9
24 | 1 | 0.019742 | 0.0049478 | 0 | 0 | 1 | 0.98189 | -0.34616 | 0.4 | 1 | 1.1 | 0.9
5 | 1 | 0.0037833 | 0.00094819 | 0 | 0 | 1 | 0.97786 | -0.42481 | 0.4 | 1 | 1.1 | 0.9
17 | 1 | 0.0027555 | 0.0006906 | 0 | 0 | 1 | 0.97811 | -0.42001 | 0.4 | 1 | 1.1 | 0.9
6 | 1 | 0 | 0 | 0 | 0 | 1 | 0.97765 | -0.42886 | 0.4 | 1 | 1.1 | 0.9
8 | 1 | 0 | 0 | 0 | 0 | 1 | 0.9737 | -0.50633 | 0.4 | 1 | 1.1 | 0.9
19 | 1 | 0.034824 | 0.0087278 | 0 | 0 | 1 | 0.97157 | -0.54837 | 0.4 | 1 | 1.1 | 0.9
10 | 1 | 0 | 0 | 0 | 0 | 1 | 0.97505 | -0.47982 | 0.4 | 1 | 1.1 | 0.9
11 | 1 | 0 | 0 | 0 | 0 | 1 | 0.97759 | -0.43002 | 0.4 | 1 | 1.1 | 0.9
32 | 1 | 0.044237 | 0.011087 | 0 | 0 | 1 | 0.9724 | -0.53193 | 0.4 | 1 | 1.1 | 0.9
33 | 1 | 0.010112 | 0.0025344 | 0 | 0 | 1 | 0.97825 | -0.41709 | 0.4 | 1 | 1.1 | 0.9
13 | 1 | 0 | 0 | 0 | 0 | 1 | 0.99441 | -0.10555 | 0.4 | 1 | 1.1 | 0.9
15 | 1 | 0 | 0 | 0 | 0 | 1 | 0.98673 | -0.2524 | 0.4 | 1 | 1.1 | 0.9
27 | 1 | 0.0019837 | 0.00049716 | 0 | 0 | 1 | 0.99616 | -0.072349 | 0.4 | 1 | 1.1 | 0.9
28 | 1 | 0.02455 | 0.0061528 | 0 | 0 | 1 | 0.9941 | -0.11159 | 0.4 | 1 | 1.1 | 0.9
14 | 1 | 0 | 0 | 0 | 0 | 1 | 0.98542 | -0.27758 | 0.4 | 1 | 1.1 | 0.9
29 | 1 | 0.0011961 | 0.00029977 | 0 | 0 | 1 | 0.98295 | -0.32553 | 0.4 | 1 | 1.1 | 0.9
21 | 1 | 0.0050167 | 0.0012573 | 0 | 0 | 1 | 0.98584 | -0.2697 | 0.4 | 1 | 1.1 | 0.9
34 | 1 | 0.0077485 | 0.001942 | 0 | 0 | 1 | 0.9788 | -0.40629 | 0.4 | 1 | 1.1 | 0.9
25 | 1 | 0.0014741 | 0.00036945 | 0 | 0 | 1 | 0.99638 | -0.068172 | 0.4 | 1 | 1.1 | 0.9
30 | 1 | 0.00091225 | 0.00022863 | 0 | 0 | 1 | 0.98222 | -0.33954 | 0.4 | 1 | 1.1 | 0.9
22 | 1 | 0.0047874 | 0.0011998 | 0 | 0 | 1 | 0.9848 | -0.28966 | 0.4 | 1 | 1.1 | 0.9
16 | 1 | 0.0015973 | 0.00040033 | 0 | 0 | 1 | 0.97809 | -0.42045 | 0.4 | 1 | 1.1 | 0.9
23 | 1 | 0.019749 | 0.0049495 | 0 | 0 | 1 | 0.98273 | -0.32986 | 0.4 | 1 | 1.1 | 0.9
26 | 3 | 0.081815 | 0.020505 | 0 | 0 | 1 | 1 | 0 | 0.4 | 1 | 1.1 | 0.9
31 | 1 | 0.0016488 | 0.00041324 | 0 | 0 | 1 | 0.98132 | -0.35713 | 0.4 | 1 | 1.1 | 0.9
36 | 1 | 0.0011519 | 0.00028869 | 0 | 0 | 1 | 0.98038 | -0.37542 | 0.4 | 1 | 1.1 | 0.9
35 | 1 | 0.017985 | 0.0045074 | 0 | 0 | 1 | 0.97948 | -0.393 | 0.4 | 1 | 1.1 | 0.9

## generator_data
GEN_BUS | PG | QG | QMAX | QMIN | VG | MBASE | GEN_STATUS | PMAX | PMIN
26 | 0.32886 | 0.084259 | 10 | -10 | 1 | 100 | 1 | 10 | 0

## branch_data
F_BUS | T_BUS | BR_R | BR_X | BR_B | RATE_A | RATE_B | RATE_C | TAP | SHIFT | BR_STATUS | ANGMIN | ANGMAX | P_in | Q_in | P_out | Q_out
1 | 2 | 3.6075 | 2.3088 | 6.0579e-09 | 0 | 0 | 0 | 0 | 0 | 1 | -90 | 90 | -0.005624 | -0.0014095 | 0.0056253 | 0.0014097
2 | 3 | 0.22273 | 0.14255 | 7.4806e-10 | 0 | 0 | 0 | 0 | 0 | 1 | -90 | 90 | 0.047855 | 0.012081 | -0.047849 | -0.012077
2 | 4 | 0.84315 | 0.53962 | 2.8318e-09 | 0 | 0 | 0 | 0 | 0 | 1 | -90 | 90 | -0.05348 | -0.013491 | 0.053507 | 0.013508
3 | 7 | 0.53043 | 0.33947 | 1.7815e-09 | 0 | 0 | 0 | 0 | 0 | 1 | -90 | 90 | 0.038838 | 0.0098187 | -0.038829 | -0.0098132
3 | 18 | 2.9268 | 1.8731 | 4.9148e-09 | 0 | 0 | 0 | 0 | 0 | 1 | -90 | 90 | 0.0090116 | 0.0022588 | -0.0090089 | -0.0022575
4 | 37 | 8.3109 | 5.3189 | 1.3956e-08 | 0 | 0 | 0 | 0 | 0 | 1 | -90 | 90 | 0.026815 | 0.0067451 | -0.026749 | -0.006704
4 | 20 | 1.4684 | 0.93981 | 4.9318e-09 | 0 | 0 | 0 | 0 | 0 | 1 | -90 | 90 | -0.080322 | -0.020253 | 0.080427 | 0.020319
7 | 5 | 0.88603 | 0.56706 | 2.9758e-09 | 0 | 0 | 0 | 0 | 0 | 1 | -90 | 90 | 0.038829 | 0.0098132 | -0.038814 | -0.009804
18 | 17 | 1.7813 | 1.14 | 2.9912e-09 | 0 | 0 | 0 | 0 | 0 | 1 | -90 | 90 | 0.0043533 | 0.0010907 | -0.0043529 | -0.0010908
20 | 24 | 1.3848 | 0.88627 | 4.6509e-09 | 0 | 0 | 0 | 0 | 0 | 1 | -90 | 90 | -0.080427 | -0.020319 | 0.080526 | 0.020382
24 | 23 | 0.70679 | 0.45234 | 2.3738e-09 | 0 | 0 | 0 | 0 | 0 | 1 | -90 | 90 | -0.10027 | -0.02533 | 0.10035 | 0.02538
5 | 6 | 0.49853 | 0.31906 | 1.6743e-09 | 0 | 0 | 0 | 0 | 0 | 1 | -90 | 90 | 0.03503 | 0.0088558 | -0.035024 | -0.0088516
17 | 16 | 1.1679 | 0.74749 | 1.9613e-09 | 0 | 0 | 0 | 0 | 0 | 1 | -90 | 90 | 0.0015974 | 0.00040017 | -0.0015973 | -0.00040033
6 | 8 | 9.4906 | 6.074 | 3.1874e-08 | 0 | 0 | 0 | 0 | 0 | 1 | -90 | 90 | 0.035024 | 0.0088516 | -0.034894 | -0.0087717
8 | 19 | 5.1179 | 3.2754 | 8.5943e-09 | 0 | 0 | 0 | 0 | 0 | 1 | -90 | 90 | 0.034894 | 0.0087717 | -0.034824 | -0.0087278
10 | 11 | 4.8099 | 3.0784 | 8.0772e-09 | 0 | 0 | 0 | 0 | 0 | 1 | -90 | 90 | -0.044347 | -0.011157 | 0.044453 | 0.011224
10 | 32 | 5.006 | 3.2038 | 8.4064e-09 | 0 | 0 | 0 | 0 | 0 | 1 | -90 | 90 | 0.044347 | 0.011157 | -0.044237 | -0.011087
11 | 33 | 1.2522 | 0.80143 | 2.1028e-09 | 0 | 0 | 0 | 0 | 0 | 1 | -90 | 90 | -0.044453 | -0.011224 | 0.044481 | 0.011241
33 | 34 | 0.85319 | 0.54604 | 1.4327e-09 | 0 | 0 | 0 | 0 | 0 | 1 | -90 | 90 | -0.054593 | -0.013775 | 0.054621 | 0.013793
13 | 15 | 3.0136 | 1.9287 | 1.0121e-08 | 0 | 0 | 0 | 0 | 0 | 1 | -90 | 90 | 0.21777 | 0.055926 | -0.21623 | -0.054941
13 | 27 | 0.61724 | 0.39503 | 2.073e-09 | 0 | 0 | 0 | 0 | 0 | 1 | -90 | 90 | -0.24233 | -0.062083 | 0.24272 | 0.062332
13 | 28 | 1.0901 | 0.69764 | 1.8305e-09 | 0 | 0 | 0 | 0 | 0 | 1 | -90 | 90 | 0.024557 | 0.0061572 | -0.02455 | -0.0061528
15 | 21 | 0.58346 | 0.37341 | 1.9596e-09 | 0 | 0 | 0 | 0 | 0 | 1 | -90 | 90 | 0.13036 | 0.033081 | -0.13025 | -0.033011
15 | 14 | 1.2913 | 0.82642 | 4.3368e-09 | 0 | 0 | 0 | 0 | 0 | 1 | -90 | 90 | 0.085872 | 0.02186 | -0.085767 | -0.021794
27 | 25 | 0.07716 | 0.049383 | 2.5915e-10 | 0 | 0 | 0 | 0 | 0 | 1 | -90 | 90 | -0.2447 | -0.06283 | 0.24475 | 0.062861
14 | 29 | 2.4492 | 1.5675 | 8.2258e-09 | 0 | 0 | 0 | 0 | 0 | 1 | -90 | 90 | 0.085767 | 0.021794 | -0.08557 | -0.021668
29 | 30 | 0.72337 | 0.46295 | 1.2147e-09 | 0 | 0 | 0 | 0 | 0 | 1 | -90 | 90 | 0.084374 | 0.021368 | -0.084317 | -0.021332
21 | 22 | 0.69891 | 0.4473 | 2.3473e-09 | 0 | 0 | 0 | 0 | 0 | 1 | -90 | 90 | 0.12523 | 0.031754 | -0.12511 | -0.031677
34 | 35 | 0.91933 | 0.58837 | 1.5438e-09 | 0 | 0 | 0 | 0 | 0 | 1 | -90 | 90 | -0.06237 | -0.015735 | 0.06241 | 0.015761
25 | 26 | 1.2564 | 0.80412 | 4.2198e-09 | 0 | 0 | 0 | 0 | 0 | 1 | -90 | 90 | -0.24623 | -0.063231 | 0.24705 | 0.063754
30 | 31 | 0.91657 | 0.58661 | 1.5392e-09 | 0 | 0 | 0 | 0 | 0 | 1 | -90 | 90 | 0.083405 | 0.021104 | -0.083335 | -0.021059
22 | 23 | 1.4591 | 0.93382 | 4.9004e-09 | 0 | 0 | 0 | 0 | 0 | 1 | -90 | 90 | 0.12033 | 0.030478 | -0.1201 | -0.03033
31 | 36 | 0.97122 | 0.62158 | 1.6309e-09 | 0 | 0 | 0 | 0 | 0 | 1 | -90 | 90 | 0.081686 | 0.020645 | -0.081614 | -0.0206
36 | 35 | 0.9449 | 0.60474 | 1.5867e-09 | 0 | 0 | 0 | 0 | 0 | 1 | -90 | 90 | 0.080462 | 0.020311 | -0.080394 | -0.020268