## bus_data
BUS_I | BUS_TYPE | Pd | Qd | Gs | Bs | area | Vm | Va | baseKV | zone | Vmax | Vmin
1 | 1 | 0.0019158 | 0.00048015 | 0 | 0 | 1 | 0.97114 | -0.55744 | 0.4 | 1 | 1.1 | 0.9
2 | 1 | 0.0013361 | 0.00033486 | 0 | 0 | 1 | 0.97111 | -0.55816 | 0.4 | 1 | 1.1 | 0.9
3 | 1 | 0 | 0 | 0 | 0 | 1 | 0.97119 | -0.55657 | 0.4 | 1 | 1.1 | 0.9
4 | 1 | 0.0024653 | 0.00061787 | 0 | 0 | 1 | 0.9711 | -0.55829 | 0.4 | 1 | 1.1 | 0.9
5 | 1 | 0 | 0 | 0 | 0 | 1 | 0.97133 | -0.55381 | 0.4 | 1 | 1.1 | 0.9
11 | 1 | 0.0020848 | 0.00052249 | 0 | 0 | 1 | 0.97131 | -0.55418 | 0.4 | 1 | 1.1 | 0.9
9 | 1 | 0.0033584 | 0.0008417 | 0 | 0 | 1 | 0.97141 | -0.55206 | 0.4 | 1 | 1.1 | 0.9
6 | 1 | 0 | 0 | 0 | 0 | 1 | 0.97153 | -0.54983 | 0.4 | 1 | 1.1 | 0.9
10 | 1 | 0.0046288 | 0.0011601 | 0 | 0 | 1 | 0.97135 | -0.55323 | 0.4 | 1 | 1.1 | 0.9
7 | 1 | 0 | 0 | 0 | 0 | 1 | 0.97237 | -0.53316 | 0.4 | 1 | 1.1 | 0.9
104 | 1 | 0.0024788 | 0.00062125 | 0 | 0 | 1 | 0.97312 | -0.51845 | 0.4 | 1 | 1.1 | 0.9
62 | 1 | 0 | 0 | 0 | 0 | 1 | 0.97357 | -0.50942 | 0.4 | 1 | 1.1 | 0.9
12 | 1 | 0.008971 | 0.0022484 | 0 | 0 | 1 | 0.99236 | -0.14579 | 0.4 | 1 | 1.1 | 0.9
13 | 1 | 0.0092022 | 0.0023063 | 0 | 0 | 1 | 0.99252 | -0.14268 | 0.4 | 1 | 1.1 | 0.9
14 | 1 | 0 | 0 | 0 | 0 | 1 | 0.99275 | -0.13816 | 0.4 | 1 | 1.1 | 0.9
25 | 1 | 0 | 0 | 0 | 0 | 1 | 0.991 | -0.17198 | 0.4 | 1 | 1.1 | 0.9
38 | 1 | 0 | 0 | 0 | 0 | 1 | 0.99424 | -0.10967 | 0.4 | 1 | 1.1 | 0.9
26 | 1 | 0 | 0 | 0 | 0 | 1 | 0.98845 | -0.22123 | 0.4 | 1 | 1.1 | 0.9
35 | 1 | 0.0074563 | 0.0018687 | 0 | 0 | 1 | 0.99079 | -0.17602 | 0.4 | 1 | 1.1 | 0.9
28 | 1 | 0.0098344 | 0.0024647 | 0 | 0 | 1 | 0.98819 | -0.2262 | 0.4 | 1 | 1.1 | 0.9
23 | 1 | 0 | 0 | 0 | 0 | 1 | 0.98701 | -0.24919 | 0.4 | 1 | 1.1 | 0.9
37 | 1 | 0 | 0 | 0 | 0 | 1 | 0.99583 | -0.079207 | 0.4 | 1 | 1.1 | 0.9
51 | 1 | 0 | 0 | 0 | 0 | 1 | 0.9962 | -0.072149 | 0.4 | 1 | 1.1 | 0.9
65 | 1 | 0.0014254 | 0.00035725 | 0 | 0 | 1 | 0.99229 | -0.14697 | 0.4 | 1 | 1.1 | 0.9
71 | 1 | 0 | 0 | 0 | 0 | 1 | 0.99525 | -0.090126 | 0.4 | 1 | 1.1 | 0.9
69 | 1 | 0.010795 | 0.0027055 | 0 | 0 | 1 | 0.99346 | -0.12464 | 0.4 | 1 | 1.1 | 0.9
15 | 1 | 0.0067955 | 0.0017031 | 0 | 0 | 1 | 0.98302 | -0.32699 | 0.4 | 1 | 1.1 | 0.9
16 | 1 | 0.0067927 | 0.0017024 | 0 | 0 | 1 | 0.98314 | -0.32457 | 0.4 | 1 | 1.1 | 0.9
17 | 1 | 0 | 0 | 0 | 0 | 1 | 0.98332 | -0.32102 | 0.4 | 1 | 1.1 | 0.9
34 | 1 | 0 | 0 | 0 | 0 | 1 | 0.98353 | -0.31691 | 0.4 | 1 | 1.1 | 0.9
31 | 1 | 0 | 0 | 0 | 0 | 1 | 0.98401 | -0.30746 | 0.4 | 1 | 1.1 | 0.9
24 | 1 | 0 | 0 | 0 | 0 | 1 | 0.98472 | -0.2936 | 0.4 | 1 | 1.1 | 0.9
30 | 1 | 0.0071511 | 0.0017922 | 0 | 0 | 1 | 0.9838 | -0.31165 | 0.4 | 1 | 1.1 | 0.9
40 | 1 | 0.0053476 | 0.0013402 | 0 | 0 | 1 | 0.98338 | -0.31983 | 0.4 | 1 | 1.1 | 0.9
42 | 1 | 0 | 0 | 0 | 0 | 1 | 0.98758 | -0.23671 | 0.4 | 1 | 1.1 | 0.9
97 | 1 | 0.0079212 | 0.0019852 | 0 | 0 | 1 | 0.98267 | -0.33147 | 0.4 | 1 | 1.1 | 0.9
93 | 1 | 0.02553 | 0.0063985 | 0 | 0 | 1 | 0.98944 | -0.20106 | 0.4 | 1 | 1.1 | 0.9
18 | 1 | 0.0098109 | 0.0024589 | 0 | 0 | 1 | 0.98519 | -0.28464 | 0.4 | 1 | 1.1 | 0.9
19 | 1 | 0.0098125 | 0.0024592 | 0 | 0 | 1 | 0.98536 | -0.28115 | 0.4 | 1 | 1.1 | 0.9
20 | 1 | 0 | 0 | 0 | 0 | 1 | 0.98561 | -0.27629 | 0.4 | 1 | 1.1 | 0.9
21 | 1 | 0.0074563 | 0.0018687 | 0 | 0 | 1 | 0.98663 | -0.2566 | 0.4 | 1 | 1.1 | 0.9
32 | 1 | 0.0053495 | 0.0013407 | 0 | 0 | 1 | 0.98458 | -0.2965 | 0.4 | 1 | 1.1 | 0.9
22 | 1 | 0.020596 | 0.0051618 | 0 | 0 | 1 | 0.98629 | -0.26312 | 0.4 | 1 | 1.1 | 0.9
33 | 1 | 0.0056836 | 0.0014244 | 0 | 0 | 1 | 0.98448 | -0.29831 | 0.4 | 1 | 1.1 | 0.9
36 | 1 | 0.0079242 | 0.001986 | 0 | 0 | 1 | 0.99066 | -0.1785 | 0.4 | 1 | 1.1 | 0.9
27 | 1 | 0.0098389 | 0.0024659 | 0 | 0 | 1 | 0.98801 | -0.22966 | 0.4 | 1 | 1.1 | 0.9
29 | 1 | 0.0097192 | 0.0024359 | 0 | 0 | 1 | 0.98362 | -0.31514 | 0.4 | 1 | 1.1 | 0.9
41 | 1 | 0.0056851 | 0.0014248 | 0 | 0 | 1 | 0.98329 | -0.32164 | 0.4 | 1 | 1.1 | 0.9
49 | 1 | 0.008228 | 0.0020621 | 0 | 0 | 1 | 0.99834 | -0.031372 | 0.4 | 1 | 1.1 | 0.9
73 | 1 | 0.0023766 | 0.00059564 | 0 | 0 | 1 | 0.99111 | -0.16973 | 0.4 | 1 | 1.1 | 0.9
53 | 1 | 0.0029674 | 0.0007437 | 0 | 0 | 1 | 0.9996 | -0.0075134 | 0.4 | 1 | 1.1 | 0.9
50 | 1 | 0 | 0 | 0 | 0 | 1 | 0.99963 | -0.0070828 | 0.4 | 1 | 1.1 | 0.9
95 | 1 | 0.011311 | 0.0028348 | 0 | 0 | 1 | 0.99395 | -0.11495 | 0.4 | 1 | 1.1 | 0.9
70 | 1 | 0.012714 | 0.0031864 | 0 | 0 | 1 | 0.99344 | -0.12504 | 0.4 | 1 | 1.1 | 0.9
79 | 1 | 0 | 0 | 0 | 0 | 1 | 0.98673 | -0.25468 | 0.4 | 1 | 1.1 | 0.9
80 | 1 | 0 | 0 | 0 | 0 | 1 | 0.98583 | -0.27213 | 0.4 | 1 | 1.1 | 0.9
77 | 1 | 0.0095921 | 0.002404 | 0 | 0 | 1 | 0.98751 | -0.2394 | 0.4 | 1 | 1.1 | 0.9
85 | 1 | 0.027789 | 0.0069647 | 0 | 0 | 1 | 0.98401 | -0.30766 | 0.4 | 1 | 1.1 | 0.9
84 | 1 | 0 | 0 | 0 | 0 | 1 | 0.98423 | -0.30341 | 0.4 | 1 | 1.1 | 0.9
101 | 1 | 0.0063028 | 0.0015796 | 0 | 0 | 1 | 0.97983 | -0.38672 | 0.4 | 1 | 1.1 | 0.9
94 | 1 | 0 | 0 | 0 | 0 | 1 | 0.99133 | -0.16496 | 0.4 | 1 | 1.1 | 0.9
43 | 1 | 0.0038095 | 0.00095476 | 0 | 0 | 1 | 0.9932 | -0.12961 | 0.4 | 1 | 1.1 | 0.9
44 | 1 | 0.003664 | 0.00091829 | 0 | 0 | 1 | 0.99317 | -0.13025 | 0.4 | 1 | 1.1 | 0.9
45 | 1 | 0 | 0 | 0 | 0 | 1 | 0.99328 | -0.12808 | 0.4 | 1 | 1.1 | 0.9
46 | 1 | 0 | 0 | 0 | 0 | 1 | 0.9933 | -0.12768 | 0.4 | 1 | 1.1 | 0.9
68 | 1 | 0.0026683 | 0.00066873 | 0 | 0 | 1 | 0.99357 | -0.12249 | 0.4 | 1 | 1.1 | 0.9
66 | 1 | 0.0035245 | 0.00088332 | 0 | 0 | 1 | 0.99154 | -0.16157 | 0.4 | 1 | 1.1 | 0.9
47 | 1 | 0.0043723 | 0.0010958 | 0 | 0 | 1 | 0.98725 | -0.24444 | 0.4 | 1 | 1.1 | 0.9
64 | 1 | 0 | 0 | 0 | 0 | 1 | 0.98736 | -0.24231 | 0.4 | 1 | 1.1 | 0.9
76 | 1 | 0.0029338 | 0.00073528 | 0 | 0 | 1 | 0.99467 | -0.10148 | 0.4 | 1 | 1.1 | 0.9
67 | 1 | 0.0081324 | 0.0020382 | 0 | 0 | 1 | 0.98887 | -0.21302 | 0.4 | 1 | 1.1 | 0.9
103 | 1 | 0.010818 | 0.0027113 | 0 | 0 | 1 | 0.98726 | -0.24421 | 0.4 | 1 | 1.1 | 0.9
57 | 1 | 0 | 0 | 0 | 0 | 1 | 0.98665 | -0.25601 | 0.4 | 1 | 1.1 | 0.9
59 | 1 | 0 | 0 | 0 | 0 | 1 | 0.98753 | -0.23888 | 0.4 | 1 | 1.1 | 0.9
48 | 3 | 0.0038051 | 0.00095364 | 0 | 0 | 1 | 1 | 0 | 0.4 | 1 | 1.1 | 0.9
52 | 1 | 0.002054 | 0.00051477 | 0 | 0 | 1 | 0.99854 | -0.02777 | 0.4 | 1 | 1.1 | 0.9
54 | 1 | 0.0035103 | 0.00087976 | 0 | 0 | 1 | 0.99632 | -0.069954 | 0.4 | 1 | 1.1 | 0.9
55 | 1 | 0.0016615 | 0.0004164 | 0 | 0 | 1 | 0.99588 | -0.078354 | 0.4 | 1 | 1.1 | 0.9
56 | 1 | 0.0080118 | 0.0020079 | 0 | 0 | 1 | 0.98638 | -0.26131 | 0.4 | 1 | 1.1 | 0.9
58 | 1 | 0.0075702 | 0.0018973 | 0 | 0 | 1 | 0.98629 | -0.26316 | 0.4 | 1 | 1.1 | 0.9
72 | 1 | 0.0079127 | 0.0019831 | 0 | 0 | 1 | 0.98597 | -0.26926 | 0.4 | 1 | 1.1 | 0.9
60 | 1 | 0 | 0 | 0 | 0 | 1 | 0.98513 | -0.28542 | 0.4 | 1 | 1.1 | 0.9
61 | 1 | 0 | 0 | 0 | 0 | 1 | 0.98304 | -0.3262 | 0.4 | 1 | 1.1 | 0.9
87 | 1 | 0.0090145 | 0.0022593 | 0 | 0 | 1 | 0.98245 | -0.33774 | 0.4 | 1 | 1.1 | 0.9
90 | 1 | 0.022834 | 0.0057227 | 0 | 0 | 1 | 0.98269 | -0.33312 | 0.4 | 1 | 1.1 | 0.9
98 | 1 | 0 | 0 | 0 | 0 | 1 | 0.97383 | -0.50428 | 0.4 | 1 | 1.1 | 0.9
63 | 1 | 0 | 0 | 0 | 0 | 1 | 0.98543 | -0.27998 | 0.4 | 1 | 1.1 | 0.9
81 | 1 | 0.013954 | 0.0034972 | 0 | 0 | 1 | 0.9852 | -0.28449 | 0.4 | 1 | 1.1 | 0.9
86 | 1 | 0.0014793 | 0.00037074 | 0 | 0 | 1 | 0.98211 | -0.34452 | 0.4 | 1 | 1.1 | 0.9
99 | 1 | 0.021605 | 0.0054146 | 0 | 0 | 1 | 0.97467 | -0.4878 | 0.4 | 1 | 1.1 | 0.9
92 | 1 | 0.015249 | 0.0038217 | 0 | 0 | 1 | 0.97325 | -0.51574 | 0.4 | 1 | 1.1 | 0.9
82 | 1 | 0.0099509 | 0.0024939 | 0 | 0 | 1 | 0.98529 | -0.28256 | 0.4 | 1 | 1.1 | 0.9
74 | 1 | 0.0043079 | 0.0010797 | 0 | 0 | 1 | 0.99038 | -0.1838 | 0.4 | 1 | 1.1 | 0.9
75 | 1 | 0 | 0 | 0 | 0 | 1 | 0.98983 | -0.1945 | 0.4 | 1 | 1.1 | 0.9
102 | 1 | 0.0034946 | 0.00087583 | 0 | 0 | 1 | 0.98977 | -0.19563 | 0.4 | 1 | 1.1 | 0.9
78 | 1 | 0.010598 | 0.0026561 | 0 | 0 | 1 | 0.98866 | -0.21717 | 0.4 | 1 | 1.1 | 0.9
83 | 1 | 0 | 0 | 0 | 0 | 1 | 0.98472 | -0.29375 | 0.4 | 1 | 1.1 | 0.9
88 | 1 | 0.0054938 | 0.0013769 | 0 | 0 | 1 | 0.982 | -0.34664 | 0.4 | 1 | 1.1 | 0.9
89 | 1 | 0.0051517 | 0.0012911 | 0 | 0 | 1 | 0.98162 | -0.35403 | 0.4 | 1 | 1.1 | 0.9
105 | 1 | 0.0060433 | 0.0015146 | 0 | 0 | 1 | 0.98134 | -0.35958 | 0.4 | 1 | 1.1 | 0.9
96 | 1 | 0.0094677 | 0.0023728 | 0 | 0 | 1 | 0.98115 | -0.36322 | 0.4 | 1 | 1.1 | 0.9
91 | 1 | 0.010388 | 0.0026035 | 0 | 0 | 1 | 0.97309 | -0.51905 | 0.4 | 1 | 1.1 | 0.9
100 | 1 | 0.016608 | 0.0041625 | 0 | 0 | 1 | 0.97774 | -0.42752 | 0.4 | 1 | 1.1 | 0.9

## generator_data
GEN_BUS | PG | QG | QMAX | QMIN | VG | MBASE | GEN_STATUS | PMAX | PMIN
48 | 0.54609 | 0.1397 | 10 | -10 | 1 | 100 | 1 | 10 | 0

## branch_data
F_BUS | T_BUS | BR_R | BR_X | BR_B | RATE_A | RATE_B | RATE_C | TAP | SHIFT | BR_STATUS | ANGMIN | ANGMAX | P_in | Q_in | P_out | Q_out
1 | 2 | 0.80666 | 0.51626 | 1.3546e-09 | 0 | 0 | 0 | 0 | 0 | 1 | -90 | 90 | 0.0038015 | 0.00095271 | -0.0038014 | -0.00095276
1 | 3 | 0.64027 | 0.40977 | 1.0752e-09 | 0 | 0 | 0 | 0 | 0 | 1 | -90 | 90 | -0.0057173 | -0.0014329 | 0.0057175 | 0.0014329
2 | 4 | 0.2258 | 0.14451 | 3.7918e-10 | 0 | 0 | 0 | 0 | 0 | 1 | -90 | 90 | 0.0024653 | 0.00061788 | -0.0024653 | -0.0006179
3 | 5 | 2.0448 | 1.3087 | 3.4337e-09 | 0 | 0 | 0 | 0 | 0 | 1 | -90 | 90 | -0.0057175 | -0.0014329 | 0.0057182 | 0.0014331
5 | 11 | 0.76829 | 0.4917 | 1.2902e-09 | 0 | 0 | 0 | 0 | 0 | 1 | -90 | 90 | 0.0020847 | 0.00052242 | -0.0020847 | -0.00052252
5 | 9 | 0.94845 | 0.60701 | 1.5927e-09 | 0 | 0 | 0 | 0 | 0 | 1 | -90 | 90 | -0.007803 | -0.0019555 | 0.0078036 | 0.0019558
9 | 6 | 0.8447 | 0.54061 | 1.4185e-09 | 0 | 0 | 0 | 0 | 0 | 1 | -90 | 90 | -0.011162 | -0.0027975 | 0.011163 | 0.0027981
6 | 10 | 3.1103 | 1.9906 | 5.2231e-09 | 0 | 0 | 0 | 0 | 0 | 1 | -90 | 90 | 0.0046294 | 0.0011601 | -0.0046287 | -0.0011601
6 | 7 | 4.4699 | 2.8607 | 7.5062e-09 | 0 | 0 | 0 | 0 | 0 | 1 | -90 | 90 | -0.015793 | -0.0039583 | 0.015805 | 0.0039656
7 | 104 | 3.9499 | 2.528 | 6.633e-09 | 0 | 0 | 0 | 0 | 0 | 1 | -90 | 90 | -0.015805 | -0.0039656 | 0.015816 | 0.003972
104 | 62 | 2.0977 | 1.3425 | 3.5225e-09 | 0 | 0 | 0 | 0 | 0 | 1 | -90 | 90 | -0.018295 | -0.0045933 | 0.018303 | 0.004598
62 | 98 | 1.1947 | 0.7646 | 2.0062e-09 | 0 | 0 | 0 | 0 | 0 | 1 | -90 | 90 | -0.018303 | -0.004598 | 0.018307 | 0.0046007
12 | 13 | 1.5311 | 0.97993 | 2.5712e-09 | 0 | 0 | 0 | 0 | 0 | 1 | -90 | 90 | -0.008971 | -0.0022484 | 0.0089724 | 0.002249
13 | 14 | 1.0979 | 0.70268 | 1.8437e-09 | 0 | 0 | 0 | 0 | 0 | 1 | -90 | 90 | -0.018175 | -0.0045552 | 0.018178 | 0.0045576
14 | 25 | 1.1025 | 0.7056 | 1.8514e-09 | 0 | 0 | 0 | 0 | 0 | 1 | -90 | 90 | 0.13611 | 0.034444 | -0.13589 | -0.034303
14 | 38 | 0.82156 | 0.5258 | 2.7592e-09 | 0 | 0 | 0 | 0 | 0 | 1 | -90 | 90 | -0.15429 | -0.039001 | 0.1545 | 0.039136
25 | 26 | 1.8037 | 1.1544 | 3.0289e-09 | 0 | 0 | 0 | 0 | 0 | 1 | -90 | 90 | 0.12051 | 0.030446 | -0.12023 | -0.030265
25 | 35 | 1.1553 | 0.73939 | 1.94e-09 | 0 | 0 | 0 | 0 | 0 | 1 | -90 | 90 | 0.015384 | 0.0038568 | -0.015381 | -0.0038551
38 | 71 | 0.48979 | 0.31347 | 2.4675e-09 | 0 | 0 | 0 | 0 | 0 | 1 | -90 | 90 | -0.17803 | -0.045038 | 0.1782 | 0.045145
38 | 69 | 2.8193 | 1.8044 | 4.7344e-09 | 0 | 0 | 0 | 0 | 0 | 1 | -90 | 90 | 0.023526 | 0.0059022 | -0.023509 | -0.005892
26 | 28 | 1.1063 | 0.70805 | 1.8578e-09 | 0 | 0 | 0 | 0 | 0 | 1 | -90 | 90 | 0.019679 | 0.0049342 | -0.019675 | -0.0049314
26 | 23 | 1.2203 | 0.78098 | 2.0492e-09 | 0 | 0 | 0 | 0 | 0 | 1 | -90 | 90 | 0.10055 | 0.025331 | -0.10041 | -0.025245
35 | 36 | 1.3805 | 0.88352 | 2.3182e-09 | 0 | 0 | 0 | 0 | 0 | 1 | -90 | 90 | 0.0079251 | 0.0019864 | -0.0079242 | -0.001986
28 | 27 | 1.542 | 0.98685 | 2.5894e-09 | 0 | 0 | 0 | 0 | 0 | 1 | -90 | 90 | 0.0098405 | 0.0024667 | -0.0098389 | -0.0024659
23 | 21 | 1.1533 | 0.73814 | 1.9368e-09 | 0 | 0 | 0 | 0 | 0 | 1 | -90 | 90 | 0.028068 | 0.0070406 | -0.028059 | -0.0070345
23 | 20 | 1.6379 | 1.0482 | 2.7504e-09 | 0 | 0 | 0 | 0 | 0 | 1 | -90 | 90 | 0.072344 | 0.018204 | -0.07225 | -0.018145
37 | 51 | 0.37586 | 0.24055 | 6.3117e-10 | 0 | 0 | 0 | 0 | 0 | 1 | -90 | 90 | -0.08423 | -0.021395 | 0.084258 | 0.021413
37 | 65 | 3.5946 | 2.3005 | 6.0363e-09 | 0 | 0 | 0 | 0 | 0 | 1 | -90 | 90 | 0.08423 | 0.021395 | -0.083956 | -0.02122
51 | 71 | 0.25758 | 0.16485 | 1.2976e-09 | 0 | 0 | 0 | 0 | 0 | 1 | -90 | 90 | 0.31362 | 0.079947 | -0.31334 | -0.079773
51 | 49 | 0.46178 | 0.29554 | 2.3263e-09 | 0 | 0 | 0 | 0 | 0 | 1 | -90 | 90 | -0.39787 | -0.10136 | 0.39866 | 0.10186
65 | 73 | 1.2227 | 0.78256 | 2.0533e-09 | 0 | 0 | 0 | 0 | 0 | 1 | -90 | 90 | 0.08253 | 0.020863 | -0.08244 | -0.020806
71 | 95 | 0.82624 | 0.5288 | 2.775e-09 | 0 | 0 | 0 | 0 | 0 | 1 | -90 | 90 | 0.13515 | 0.034628 | -0.13498 | -0.034524
69 | 70 | 0.13982 | 0.089484 | 2.3479e-10 | 0 | 0 | 0 | 0 | 0 | 1 | -90 | 90 | 0.012714 | 0.0031865 | -0.012714 | -0.0031864
15 | 16 | 1.5431 | 0.9876 | 2.5913e-09 | 0 | 0 | 0 | 0 | 0 | 1 | -90 | 90 | -0.0067954 | -0.0017031 | 0.0067962 | 0.0017034
16 | 17 | 1.1333 | 0.72532 | 1.9031e-09 | 0 | 0 | 0 | 0 | 0 | 1 | -90 | 90 | -0.013589 | -0.0034058 | 0.013591 | 0.0034071
17 | 34 | 1.3098 | 0.83829 | 2.1996e-09 | 0 | 0 | 0 | 0 | 0 | 1 | -90 | 90 | -0.013591 | -0.0034071 | 0.013594 | 0.0034086
34 | 40 | 1.1446 | 0.73253 | 1.9221e-09 | 0 | 0 | 0 | 0 | 0 | 1 | -90 | 90 | 0.011035 | 0.002766 | -0.011033 | -0.0027652
34 | 31 | 1.6661 | 1.0663 | 2.7978e-09 | 0 | 0 | 0 | 0 | 0 | 1 | -90 | 90 | -0.024629 | -0.0061746 | 0.02464 | 0.0061814
31 | 24 | 1.4501 | 0.92806 | 2.4351e-09 | 0 | 0 | 0 | 0 | 0 | 1 | -90 | 90 | -0.041515 | -0.010412 | 0.041542 | 0.01043
31 | 30 | 1.0787 | 0.69039 | 1.8115e-09 | 0 | 0 | 0 | 0 | 0 | 1 | -90 | 90 | 0.016875 | 0.0042309 | -0.016872 | -0.0042289
24 | 32 | 1.1413 | 0.73041 | 1.9165e-09 | 0 | 0 | 0 | 0 | 0 | 1 | -90 | 90 | 0.011035 | 0.0027661 | -0.011034 | -0.0027653
24 | 20 | 1.4337 | 0.91756 | 2.4075e-09 | 0 | 0 | 0 | 0 | 0 | 1 | -90 | 90 | -0.052577 | -0.013196 | 0.052621 | 0.013223
30 | 29 | 1.5555 | 0.99551 | 2.6121e-09 | 0 | 0 | 0 | 0 | 0 | 1 | -90 | 90 | 0.0097207 | 0.0024367 | -0.0097191 | -0.0024359
40 | 41 | 1.3805 | 0.8835 | 2.3182e-09 | 0 | 0 | 0 | 0 | 0 | 1 | -90 | 90 | 0.0056856 | 0.0014249 | -0.0056851 | -0.0014248
42 | 97 | 4.2779 | 2.7379 | 7.1838e-09 | 0 | 0 | 0 | 0 | 0 | 1 | -90 | 90 | 0.09746 | 0.024856 | -0.097017 | -0.024573
42 | 93 | 1.6203 | 1.037 | 2.7209e-09 | 0 | 0 | 0 | 0 | 0 | 1 | -90 | 90 | -0.097461 | -0.024856 | 0.097629 | 0.024963
97 | 101 | 2.6968 | 1.726 | 4.5287e-09 | 0 | 0 | 0 | 0 | 0 | 1 | -90 | 90 | 0.089096 | 0.022588 | -0.08886 | -0.022437
93 | 94 | 1.3023 | 0.8335 | 2.187e-09 | 0 | 0 | 0 | 0 | 0 | 1 | -90 | 90 | -0.12316 | -0.031361 | 0.12337 | 0.031499
18 | 19 | 1.5498 | 0.99186 | 2.6025e-09 | 0 | 0 | 0 | 0 | 0 | 1 | -90 | 90 | -0.0098109 | -0.0024589 | 0.0098125 | 0.0024597
19 | 20 | 1.077 | 0.68931 | 1.8087e-09 | 0 | 0 | 0 | 0 | 0 | 1 | -90 | 90 | -0.019625 | -0.0049189 | 0.019629 | 0.0049216
21 | 22 | 1.3803 | 0.88342 | 2.318e-09 | 0 | 0 | 0 | 0 | 0 | 1 | -90 | 90 | 0.020602 | 0.0051657 | -0.020596 | -0.0051618
32 | 33 | 1.3806 | 0.88358 | 2.3184e-09 | 0 | 0 | 0 | 0 | 0 | 1 | -90 | 90 | 0.0056841 | 0.0014246 | -0.0056836 | -0.0014245
49 | 48 | 0.34933 | 0.22357 | 1.7599e-09 | 0 | 0 | 0 | 0 | 0 | 1 | -90 | 90 | -0.40689 | -0.10392 | 0.4075 | 0.10432
73 | 74 | 0.77636 | 0.49687 | 1.3037e-09 | 0 | 0 | 0 | 0 | 0 | 1 | -90 | 90 | 0.080064 | 0.02021 | -0.08001 | -0.020176
53 | 50 | 0.64994 | 0.41596 | 1.0914e-09 | 0 | 0 | 0 | 0 | 0 | 1 | -90 | 90 | -0.0029674 | -0.0007437 | 0.0029674 | 0.00074363
50 | 52 | 0.71119 | 0.45516 | 1.1943e-09 | 0 | 0 | 0 | 0 | 0 | 1 | -90 | 90 | 0.13176 | 0.033654 | -0.13163 | -0.03357
50 | 48 | 0.23842 | 0.15259 | 4.0037e-10 | 0 | 0 | 0 | 0 | 0 | 1 | -90 | 90 | -0.13473 | -0.034398 | 0.13478 | 0.034427
95 | 94 | 1.8121 | 1.1597 | 3.0429e-09 | 0 | 0 | 0 | 0 | 0 | 1 | -90 | 90 | 0.12367 | 0.03169 | -0.12337 | -0.031498
79 | 80 | 1.4718 | 0.94192 | 2.4715e-09 | 0 | 0 | 0 | 0 | 0 | 1 | -90 | 90 | 0.051797 | 0.01302 | -0.051754 | -0.012993
79 | 77 | 1.2916 | 0.82661 | 2.1689e-09 | 0 | 0 | 0 | 0 | 0 | 1 | -90 | 90 | -0.051797 | -0.01302 | 0.051835 | 0.013044
80 | 82 | 1.2022 | 0.76941 | 2.0188e-09 | 0 | 0 | 0 | 0 | 0 | 1 | -90 | 90 | 0.037792 | 0.0094911 | -0.037773 | -0.0094793
80 | 63 | 2.4475 | 1.5664 | 4.11e-09 | 0 | 0 | 0 | 0 | 0 | 1 | -90 | 90 | 0.013962 | 0.0035018 | -0.013957 | -0.0034989
77 | 78 | 1.5869 | 1.0156 | 2.6648e-09 | 0 | 0 | 0 | 0 | 0 | 1 | -90 | 90 | -0.061427 | -0.015448 | 0.061492 | 0.01549
85 | 84 | 0.66376 | 0.42481 | 1.1146e-09 | 0 | 0 | 0 | 0 | 0 | 1 | -90 | 90 | -0.027789 | -0.0069647 | 0.027795 | 0.0069682
84 | 83 | 1.5107 | 0.96685 | 2.5369e-09 | 0 | 0 | 0 | 0 | 0 | 1 | -90 | 90 | -0.027795 | -0.0069682 | 0.027808 | 0.0069762
101 | 100 | 2.1329 | 1.3651 | 3.5818e-09 | 0 | 0 | 0 | 0 | 0 | 1 | -90 | 90 | 0.082557 | 0.020858 | -0.082396 | -0.020755
43 | 44 | 0.77854 | 0.49827 | 1.3074e-09 | 0 | 0 | 0 | 0 | 0 | 1 | -90 | 90 | 0.0036641 | 0.00091823 | -0.003664 | -0.00091829
43 | 45 | 0.90407 | 0.5786 | 1.5182e-09 | 0 | 0 | 0 | 0 | 0 | 1 | -90 | 90 | -0.0074737 | -0.001873 | 0.0074742 | 0.0018732
45 | 46 | 0.23445 | 0.15005 | 3.9371e-10 | 0 | 0 | 0 | 0 | 0 | 1 | -90 | 90 | -0.0074742 | -0.0018732 | 0.0074743 | 0.0018732
46 | 68 | 0.19573 | 0.12527 | 3.2868e-10 | 0 | 0 | 0 | 0 | 0 | 1 | -90 | 90 | -0.1182 | -0.029969 | 0.11823 | 0.029988
46 | 66 | 1.3623 | 0.87186 | 2.2876e-09 | 0 | 0 | 0 | 0 | 0 | 1 | -90 | 90 | 0.11073 | 0.028096 | -0.11055 | -0.027981
68 | 76 | 0.77577 | 0.49649 | 1.3027e-09 | 0 | 0 | 0 | 0 | 0 | 1 | -90 | 90 | -0.1209 | -0.030657 | 0.12102 | 0.030735
66 | 67 | 2.1266 | 1.3611 | 3.5712e-09 | 0 | 0 | 0 | 0 | 0 | 1 | -90 | 90 | 0.10702 | 0.027098 | -0.10676 | -0.026929
47 | 64 | 2.1291 | 1.3627 | 3.5754e-09 | 0 | 0 | 0 | 0 | 0 | 1 | -90 | 90 | -0.0043723 | -0.0010958 | 0.0043728 | 0.0010958
64 | 103 | 0.76836 | 0.49175 | 1.2903e-09 | 0 | 0 | 0 | 0 | 0 | 1 | -90 | 90 | 0.010819 | 0.0027118 | -0.010818 | -0.0027113
64 | 57 | 3.8371 | 2.4558 | 6.4436e-09 | 0 | 0 | 0 | 0 | 0 | 1 | -90 | 90 | 0.015597 | 0.0039136 | -0.015587 | -0.0039078
64 | 59 | 0.48742 | 0.31195 | 8.1851e-10 | 0 | 0 | 0 | 0 | 0 | 1 | -90 | 90 | -0.030788 | -0.0077212 | 0.030793 | 0.0077243
76 | 55 | 0.83534 | 0.53462 | 1.4028e-09 | 0 | 0 | 0 | 0 | 0 | 1 | -90 | 90 | -0.12395 | -0.03147 | 0.12409 | 0.031558
67 | 59 | 1.153 | 0.73794 | 1.9362e-09 | 0 | 0 | 0 | 0 | 0 | 1 | -90 | 90 | 0.098625 | 0.024891 | -0.098503 | -0.024813
57 | 56 | 1.4846 | 0.95012 | 2.493e-09 | 0 | 0 | 0 | 0 | 0 | 1 | -90 | 90 | 0.015587 | 0.0039078 | -0.015583 | -0.0039055
59 | 72 | 1.967 | 1.2589 | 3.3031e-09 | 0 | 0 | 0 | 0 | 0 | 1 | -90 | 90 | 0.067709 | 0.017089 | -0.067611 | -0.017026
52 | 54 | 1.4686 | 0.93991 | 2.4662e-09 | 0 | 0 | 0 | 0 | 0 | 1 | -90 | 90 | 0.12958 | 0.033055 | -0.12931 | -0.032887
54 | 55 | 0.2999 | 0.19194 | 5.0362e-10 | 0 | 0 | 0 | 0 | 0 | 1 | -90 | 90 | 0.1258 | 0.032007 | -0.12575 | -0.031975
56 | 58 | 1.064 | 0.68093 | 1.7867e-09 | 0 | 0 | 0 | 0 | 0 | 1 | -90 | 90 | 0.0075709 | 0.0018975 | -0.0075702 | -0.0018973
72 | 60 | 1.1833 | 0.75729 | 1.987e-09 | 0 | 0 | 0 | 0 | 0 | 1 | -90 | 90 | 0.059698 | 0.015043 | -0.059652 | -0.015014
60 | 61 | 2.9752 | 1.9041 | 4.9962e-09 | 0 | 0 | 0 | 0 | 0 | 1 | -90 | 90 | 0.059652 | 0.015014 | -0.059536 | -0.01494
61 | 87 | 1.3629 | 0.87227 | 2.2887e-09 | 0 | 0 | 0 | 0 | 0 | 1 | -90 | 90 | 0.036695 | 0.0092129 | -0.036674 | -0.0092002
61 | 90 | 1.3123 | 0.83988 | 2.2037e-09 | 0 | 0 | 0 | 0 | 0 | 1 | -90 | 90 | 0.022841 | 0.0057274 | -0.022834 | -0.0057228
87 | 86 | 1.0609 | 0.67896 | 1.7815e-09 | 0 | 0 | 0 | 0 | 0 | 1 | -90 | 90 | 0.02766 | 0.006941 | -0.027651 | -0.0069354
98 | 99 | 1.5974 | 1.0223 | 2.6824e-09 | 0 | 0 | 0 | 0 | 0 | 1 | -90 | 90 | -0.043959 | -0.011036 | 0.043994 | 0.011057
98 | 92 | 1.8993 | 1.2155 | 3.1894e-09 | 0 | 0 | 0 | 0 | 0 | 1 | -90 | 90 | 0.025652 | 0.006435 | -0.025638 | -0.0064263
63 | 81 | 1.4069 | 0.90039 | 2.3625e-09 | 0 | 0 | 0 | 0 | 0 | 1 | -90 | 90 | 0.013957 | 0.0034989 | -0.013954 | -0.0034972
86 | 88 | 0.35086 | 0.22455 | 5.8919e-10 | 0 | 0 | 0 | 0 | 0 | 1 | -90 | 90 | 0.026172 | 0.0065647 | -0.026169 | -0.0065631
99 | 100 | 3.93 | 2.5152 | 6.5995e-09 | 0 | 0 | 0 | 0 | 0 | 1 | -90 | 90 | -0.065598 | -0.016472 | 0.065787 | 0.016593
92 | 91 | 1.352 | 0.86525 | 2.2703e-09 | 0 | 0 | 0 | 0 | 0 | 1 | -90 | 90 | 0.01039 | 0.0026045 | -0.010388 | -0.0026036
82 | 83 | 1.7511 | 1.1207 | 2.9406e-09 | 0 | 0 | 0 | 0 | 0 | 1 | -90 | 90 | 0.027822 | 0.0069854 | -0.027808 | -0.0069761
74 | 75 | 0.62398 | 0.39935 | 1.0478e-09 | 0 | 0 | 0 | 0 | 0 | 1 | -90 | 90 | 0.075702 | 0.019096 | -0.075663 | -0.019071
75 | 102 | 1.4152 | 0.90575 | 2.3766e-09 | 0 | 0 | 0 | 0 | 0 | 1 | -90 | 90 | 0.0034948 | 0.00087572 | -0.0034946 | -0.00087583
75 | 78 | 1.3834 | 0.88537 | 2.3231e-09 | 0 | 0 | 0 | 0 | 0 | 1 | -90 | 90 | 0.072168 | 0.018196 | -0.07209 | -0.018146
88 | 89 | 1.546 | 0.98944 | 2.5961e-09 | 0 | 0 | 0 | 0 | 0 | 1 | -90 | 90 | 0.020675 | 0.0051862 | -0.020668 | -0.0051817
89 | 105 | 1.5449 | 0.98875 | 2.5943e-09 | 0 | 0 | 0 | 0 | 0 | 1 | -90 | 90 | 0.015517 | 0.0038906 | -0.015512 | -0.0038882
105 | 96 | 1.6575 | 1.0608 | 2.7835e-09 | 0 | 0 | 0 | 0 | 0 | 1 | -90 | 90 | 0.0094692 | 0.0023736 | -0.0094676 | -0.0023728