## bus_data
BUS_I | BUS_TYPE | Pd | Qd | Gs | Bs | area | Vm | Va | baseKV | zone | Vmax | Vmin
1 | 1 | 0.041939 | 0.010511 | 0 | 0 | 1 | 0.99693 | -0.058218 | 0.4 | 1 | 1.1 | 0.9
2 | 1 | 0 | 0 | 0 | 0 | 1 | 0.99765 | -0.044414 | 0.4 | 1 | 1.1 | 0.9
3 | 1 | 0 | 0 | 0 | 0 | 1 | 0.99431 | -0.10801 | 0.4 | 1 | 1.1 | 0.9
4 | 3 | 0.013317 | 0.0033374 | 0 | 0 | 1 | 1 | 0 | 0.4 | 1 | 1.1 | 0.9
7 | 1 | 0.089528 | 0.022438 | 0 | 0 | 1 | 0.99324 | -0.12855 | 0.4 | 1 | 1.1 | 0.9
10 | 1 | 0 | 0 | 0 | 0 | 1 | 0.99107 | -0.1705 | 0.4 | 1 | 1.1 | 0.9
18 | 1 | 0.013191 | 0.0033059 | 0 | 0 | 1 | 0.99963 | -0.0071406 | 0.4 | 1 | 1.1 | 0.9
5 | 1 | 0 | 0 | 0 | 0 | 1 | 0.98755 | -0.23888 | 0.4 | 1 | 1.1 | 0.9
6 | 1 | 0 | 0 | 0 | 0 | 1 | 0.98749 | -0.23997 | 0.4 | 1 | 1.1 | 0.9
20 | 1 | 0.049756 | 0.01247 | 0 | 0 | 1 | 0.98769 | -0.23617 | 0.4 | 1 | 1.1 | 0.9
8 | 1 | 0.0059547 | 0.0014924 | 0 | 0 | 1 | 0.98731 | -0.2435 | 0.4 | 1 | 1.1 | 0.9
12 | 1 | 0 | 0 | 0 | 0 | 1 | 0.98934 | -0.20321 | 0.4 | 1 | 1.1 | 0.9
9 | 1 | 0 | 0 | 0 | 0 | 1 | 0.98789 | -0.23101 | 0.4 | 1 | 1.1 | 0.9
13 | 1 | 0 | 0 | 0 | 0 | 1 | 0.98448 | -0.29689 | 0.4 | 1 | 1.1 | 0.9
52 | 1 | 0.046005 | 0.01153 | 0 | 0 | 1 | 0.98472 | -0.29284 | 0.4 | 1 | 1.1 | 0.9
19 | 1 | 0.038265 | 0.0095901 | 0 | 0 | 1 | 0.99014 | -0.18859 | 0.4 | 1 | 1.1 | 0.9
11 | 1 | 0 | 0 | 0 | 0 | 1 | 0.98744 | -0.23972 | 0.4 | 1 | 1.1 | 0.9
32 | 1 | 0.0033685 | 0.00084424 | 0 | 0 | 1 | 0.98503 | -0.28627 | 0.4 | 1 | 1.1 | 0.9
14 | 1 | 0 | 0 | 0 | 0 | 1 | 0.98427 | -0.30102 | 0.4 | 1 | 1.1 | 0.9
50 | 1 | 0.053482 | 0.013404 | 0 | 0 | 1 | 0.9757 | -0.4683 | 0.4 | 1 | 1.1 | 0.9
46 | 1 | 0.00010608 | 2.6586e-05 | 0 | 0 | 1 | 0.98386 | -0.30905 | 0.4 | 1 | 1.1 | 0.9
15 | 1 | 0 | 0 | 0 | 0 | 1 | 0.98389 | -0.30847 | 0.4 | 1 | 1.1 | 0.9
36 | 1 | 0.0029114 | 0.00072967 | 0 | 0 | 1 | 0.98423 | -0.30176 | 0.4 | 1 | 1.1 | 0.9
34 | 1 | 0.003407 | 0.00085387 | 0 | 0 | 1 | 0.98373 | -0.31161 | 0.4 | 1 | 1.1 | 0.9
33 | 1 | 0.00034256 | 8.5854e-05 | 0 | 0 | 1 | 0.98388 | -0.30867 | 0.4 | 1 | 1.1 | 0.9
17 | 1 | 0.013316 | 0.0033373 | 0 | 0 | 1 | 0.9994 | -0.011554 | 0.4 | 1 | 1.1 | 0.9
28 | 1 | 0 | 0 | 0 | 0 | 1 | 0.98496 | -0.28768 | 0.4 | 1 | 1.1 | 0.9
31 | 1 | 0 | 0 | 0 | 0 | 1 | 0.9833 | -0.31989 | 0.4 | 1 | 1.1 | 0.9
29 | 1 | 0 | 0 | 0 | 0 | 1 | 0.98314 | -0.32311 | 0.4 | 1 | 1.1 | 0.9
48 | 1 | 0.00030933 | 7.7525e-05 | 0 | 0 | 1 | 0.98316 | -0.3227 | 0.4 | 1 | 1.1 | 0.9
47 | 1 | 0.00085578 | 0.00021448 | 0 | 0 | 1 | 0.98312 | -0.3235 | 0.4 | 1 | 1.1 | 0.9
27 | 1 | 0 | 0 | 0 | 0 | 1 | 0.98176 | -0.34993 | 0.4 | 1 | 1.1 | 0.9
39 | 1 | 0.099909 | 0.02504 | 0 | 0 | 1 | 0.9771 | -0.44121 | 0.4 | 1 | 1.1 | 0.9
25 | 1 | 0 | 0 | 0 | 0 | 1 | 0.9824 | -0.33738 | 0.4 | 1 | 1.1 | 0.9
55 | 1 | 0.041173 | 0.010319 | 0 | 0 | 1 | 0.98174 | -0.35032 | 0.4 | 1 | 1.1 | 0.9
30 | 1 | 0.018543 | 0.0046474 | 0 | 0 | 1 | 0.98299 | -0.3259 | 0.4 | 1 | 1.1 | 0.9
42 | 1 | 0.0041569 | 0.0010418 | 0 | 0 | 1 | 0.98369 | -0.31228 | 0.4 | 1 | 1.1 | 0.9
44 | 1 | 0 | 0 | 0 | 0 | 1 | 0.98382 | -0.30983 | 0.4 | 1 | 1.1 | 0.9
37 | 1 | 0 | 0 | 0 | 0 | 1 | 0.98349 | -0.31634 | 0.4 | 1 | 1.1 | 0.9
57 | 1 | 0 | 0 | 0 | 0 | 1 | 0.98327 | -0.32064 | 0.4 | 1 | 1.1 | 0.9
51 | 1 | 0.01598 | 0.0040051 | 0 | 0 | 1 | 0.97535 | -0.47528 | 0.4 | 1 | 1.1 | 0.9
38 | 1 | 0 | 0 | 0 | 0 | 1 | 0.98318 | -0.32233 | 0.4 | 1 | 1.1 | 0.9
49 | 1 | 0 | 0 | 0 | 0 | 1 | 0.98319 | -0.32217 | 0.4 | 1 | 1.1 | 0.9
21 | 1 | 0.002422 | 0.00060702 | 0 | 0 | 1 | 0.97647 | -0.45336 | 0.4 | 1 | 1.1 | 0.9
22 | 1 | 0 | 0 | 0 | 0 | 1 | 0.97404 | -0.50118 | 0.4 | 1 | 1.1 | 0.9
23 | 1 | 0 | 0 | 0 | 0 | 1 | 0.97681 | -0.44657 | 0.4 | 1 | 1.1 | 0.9
24 | 1 | 0 | 0 | 0 | 0 | 1 | 0.9738 | -0.5059 | 0.4 | 1 | 1.1 | 0.9
26 | 1 | 0 | 0 | 0 | 0 | 1 | 0.97895 | -0.40469 | 0.4 | 1 | 1.1 | 0.9
58 | 1 | 0.017792 | 0.0044591 | 0 | 0 | 1 | 0.97348 | -0.51214 | 0.4 | 1 | 1.1 | 0.9
53 | 1 | 0.01977 | 0.0049547 | 0 | 0 | 1 | 0.9811 | -0.36285 | 0.4 | 1 | 1.1 | 0.9
54 | 1 | 0.0034663 | 0.00086873 | 0 | 0 | 1 | 0.98148 | -0.35531 | 0.4 | 1 | 1.1 | 0.9
40 | 1 | 0.001947 | 0.00048797 | 0 | 0 | 1 | 0.97701 | -0.44297 | 0.4 | 1 | 1.1 | 0.9
56 | 1 | 0.0078891 | 0.0019772 | 0 | 0 | 1 | 0.9832 | -0.32196 | 0.4 | 1 | 1.1 | 0.9

## generator_data
GEN_BUS | PG | QG | QMAX | QMIN | VG | MBASE | GEN_STATUS | PMAX | PMIN
4 | 0.61746 | 0.15797 | 10 | -10 | 1 | 100 | 1 | 10 | 0

## branch_data
F_BUS | T_BUS | BR_R | BR_X | BR_B | RATE_A | RATE_B | RATE_C | TAP | SHIFT | BR_STATUS | ANGMIN | ANGMAX | P_in | Q_in | P_out | Q_out
1 | 2 | 0.10809 | 0.069178 | 9.0757e-10 | 0 | 0 | 0 | 0 | 0 | 1 | -90 | 90 | -0.576 | -0.14695 | 0.57638 | 0.14719
1 | 3 | 0.41945 | 0.26845 | 3.5218e-09 | 0 | 0 | 0 | 0 | 0 | 1 | -90 | 90 | 0.53406 | 0.13644 | -0.53278 | -0.13562
2 | 4 | 0.34884 | 0.22326 | 2.929e-09 | 0 | 0 | 0 | 0 | 0 | 1 | -90 | 90 | -0.57638 | -0.14719 | 0.57762 | 0.14799
3 | 7 | 0.20984 | 0.1343 | 1.7619e-09 | 0 | 0 | 0 | 0 | 0 | 1 | -90 | 90 | 0.43831 | 0.11175 | -0.43787 | -0.11147
3 | 10 | 2.9372 | 1.8798 | 4.9324e-09 | 0 | 0 | 0 | 0 | 0 | 1 | -90 | 90 | 0.094468 | 0.023865 | -0.094186 | -0.023685
4 | 18 | 1.207 | 0.77248 | 2.0269e-09 | 0 | 0 | 0 | 0 | 0 | 1 | -90 | 90 | 0.026519 | 0.0066503 | -0.026509 | -0.0066447
7 | 12 | 0.95616 | 0.61194 | 8.0282e-09 | 0 | 0 | 0 | 0 | 0 | 1 | -90 | 90 | 0.34834 | 0.089035 | -0.34709 | -0.088234
10 | 20 | 5.1714 | 3.3097 | 8.6842e-09 | 0 | 0 | 0 | 0 | 0 | 1 | -90 | 90 | 0.055888 | 0.014074 | -0.055713 | -0.013963
10 | 19 | 2.0793 | 1.3307 | 3.4917e-09 | 0 | 0 | 0 | 0 | 0 | 1 | -90 | 90 | 0.038298 | 0.0096109 | -0.038265 | -0.0095901
18 | 17 | 1.4843 | 0.94992 | 2.4925e-09 | 0 | 0 | 0 | 0 | 0 | 1 | -90 | 90 | 0.013319 | 0.0033389 | -0.013316 | -0.0033373
5 | 6 | 0.79701 | 0.51008 | 1.3384e-09 | 0 | 0 | 0 | 0 | 0 | 1 | -90 | 90 | 0.005956 | 0.0014927 | -0.0059557 | -0.0014926
5 | 20 | 1.9899 | 1.2736 | 3.3416e-09 | 0 | 0 | 0 | 0 | 0 | 1 | -90 | 90 | -0.005956 | -0.0014927 | 0.0059567 | 0.0014928
6 | 8 | 2.5976 | 1.6625 | 4.3621e-09 | 0 | 0 | 0 | 0 | 0 | 1 | -90 | 90 | 0.0059557 | 0.0014926 | -0.0059547 | -0.0014924
12 | 9 | 0.8993 | 0.57555 | 7.5508e-09 | 0 | 0 | 0 | 0 | 0 | 1 | -90 | 90 | 0.13665 | 0.034703 | -0.13646 | -0.034587
12 | 11 | 0.7671 | 0.49095 | 6.4409e-09 | 0 | 0 | 0 | 0 | 0 | 1 | -90 | 90 | 0.21045 | 0.053531 | -0.21008 | -0.053295
9 | 13 | 3.21 | 2.0544 | 1.0781e-08 | 0 | 0 | 0 | 0 | 0 | 1 | -90 | 90 | 0.090322 | 0.022971 | -0.090036 | -0.022789
9 | 52 | 5.8597 | 3.7502 | 9.84e-09 | 0 | 0 | 0 | 0 | 0 | 1 | -90 | 90 | 0.046141 | 0.011616 | -0.046005 | -0.01153
13 | 14 | 1.1404 | 0.72987 | 1.9151e-09 | 0 | 0 | 0 | 0 | 0 | 1 | -90 | 90 | 0.015729 | 0.0039444 | -0.015726 | -0.0039426
13 | 50 | 10.6245 | 6.7997 | 1.7841e-08 | 0 | 0 | 0 | 0 | 0 | 1 | -90 | 90 | 0.07004 | 0.017777 | -0.069468 | -0.017412
13 | 46 | 12.3749 | 7.9199 | 2.0781e-08 | 0 | 0 | 0 | 0 | 0 | 1 | -90 | 90 | 0.0042661 | 0.0010678 | -0.0042636 | -0.0010683
11 | 32 | 0.97374 | 0.62319 | 8.1759e-09 | 0 | 0 | 0 | 0 | 0 | 1 | -90 | 90 | 0.21008 | 0.053295 | -0.20961 | -0.052996
32 | 28 | 0.029974 | 0.019184 | 2.5167e-10 | 0 | 0 | 0 | 0 | 0 | 1 | -90 | 90 | 0.20624 | 0.052152 | -0.20623 | -0.052143
14 | 15 | 2.5245 | 1.6157 | 4.2392e-09 | 0 | 0 | 0 | 0 | 0 | 1 | -90 | 90 | 0.012815 | 0.003213 | -0.01281 | -0.0032105
14 | 36 | 1.1012 | 0.70476 | 1.8492e-09 | 0 | 0 | 0 | 0 | 0 | 1 | -90 | 90 | 0.0029115 | 0.00072956 | -0.0029114 | -0.00072967
50 | 51 | 1.8626 | 1.1921 | 3.1278e-09 | 0 | 0 | 0 | 0 | 0 | 1 | -90 | 90 | 0.015986 | 0.0040082 | -0.01598 | -0.0040051
46 | 44 | 0.81441 | 0.52122 | 1.3676e-09 | 0 | 0 | 0 | 0 | 0 | 1 | -90 | 90 | 0.0041575 | 0.0010417 | -0.0041574 | -0.0010417
15 | 34 | 1.0935 | 0.69982 | 1.8362e-09 | 0 | 0 | 0 | 0 | 0 | 1 | -90 | 90 | 0.012468 | 0.0031251 | -0.012466 | -0.0031241
15 | 33 | 2.6131 | 1.6724 | 4.3881e-09 | 0 | 0 | 0 | 0 | 0 | 1 | -90 | 90 | 0.00034257 | 8.5432e-05 | -0.00034256 | -8.5854e-05
34 | 37 | 2.2667 | 1.4507 | 3.8064e-09 | 0 | 0 | 0 | 0 | 0 | 1 | -90 | 90 | 0.0090587 | 0.0022702 | -0.0090567 | -0.0022692
28 | 31 | 0.68206 | 0.43652 | 5.7268e-09 | 0 | 0 | 0 | 0 | 0 | 1 | -90 | 90 | 0.20623 | 0.052143 | -0.20591 | -0.05194
31 | 30 | 1.4025 | 0.89759 | 2.3551e-09 | 0 | 0 | 0 | 0 | 0 | 1 | -90 | 90 | 0.018549 | 0.0046506 | -0.018543 | -0.0046474
31 | 25 | 0.40602 | 0.25985 | 3.409e-09 | 0 | 0 | 0 | 0 | 0 | 1 | -90 | 90 | 0.18736 | 0.047289 | -0.1872 | -0.047189
29 | 48 | 2.0917 | 1.3387 | 3.5124e-09 | 0 | 0 | 0 | 0 | 0 | 1 | -90 | 90 | -0.00085579 | -0.00021417 | 0.00085581 | 0.00021384
29 | 47 | 1.962 | 1.2557 | 3.2947e-09 | 0 | 0 | 0 | 0 | 0 | 1 | -90 | 90 | 0.00085579 | 0.00021417 | -0.00085578 | -0.00021448
48 | 38 | 1.3761 | 0.88069 | 2.3108e-09 | 0 | 0 | 0 | 0 | 0 | 1 | -90 | 90 | -0.0011651 | -0.00029137 | 0.0011652 | 0.00029116
27 | 39 | 3.8532 | 2.466 | 1.2941e-08 | 0 | 0 | 0 | 0 | 0 | 1 | -90 | 90 | 0.1023 | 0.025811 | -0.10186 | -0.025527
27 | 25 | 0.5327 | 0.34093 | 4.4728e-09 | 0 | 0 | 0 | 0 | 0 | 1 | -90 | 90 | -0.1023 | -0.025811 | 0.10236 | 0.02585
39 | 40 | 3.8672 | 2.475 | 6.4941e-09 | 0 | 0 | 0 | 0 | 0 | 1 | -90 | 90 | 0.0019472 | 0.00048745 | -0.001947 | -0.00048797
25 | 55 | 0.66091 | 0.42298 | 5.5492e-09 | 0 | 0 | 0 | 0 | 0 | 1 | -90 | 90 | 0.084838 | 0.02134 | -0.084786 | -0.021307
55 | 54 | 0.49587 | 0.31736 | 4.1635e-09 | 0 | 0 | 0 | 0 | 0 | 1 | -90 | 90 | 0.043613 | 0.010988 | -0.043602 | -0.010981
42 | 44 | 2.5552 | 1.6353 | 4.2908e-09 | 0 | 0 | 0 | 0 | 0 | 1 | -90 | 90 | -0.0041569 | -0.0010418 | 0.0041574 | 0.0010417
37 | 57 | 2.0552 | 1.3153 | 3.4512e-09 | 0 | 0 | 0 | 0 | 0 | 1 | -90 | 90 | 0.0090567 | 0.0022692 | -0.0090548 | -0.0022684
57 | 56 | 0.62969 | 0.403 | 1.0574e-09 | 0 | 0 | 0 | 0 | 0 | 1 | -90 | 90 | 0.0090548 | 0.0022684 | -0.0090543 | -0.0022681
38 | 49 | 0.58172 | 0.3723 | 9.7686e-10 | 0 | 0 | 0 | 0 | 0 | 1 | -90 | 90 | -0.0011652 | -0.00029116 | 0.0011652 | 0.00029107
49 | 56 | 0.79979 | 0.51187 | 1.3431e-09 | 0 | 0 | 0 | 0 | 0 | 1 | -90 | 90 | -0.0011652 | -0.00029107 | 0.0011652 | 0.00029094
21 | 22 | 11.4567 | 7.3323 | 1.9239e-08 | 0 | 0 | 0 | 0 | 0 | 1 | -90 | 90 | 0.017842 | 0.0044888 | -0.017801 | -0.0044646
21 | 23 | 1.4361 | 0.91908 | 2.4115e-09 | 0 | 0 | 0 | 0 | 0 | 1 | -90 | 90 | -0.020264 | -0.0050958 | 0.02027 | 0.0050998
22 | 24 | 1.1282 | 0.72204 | 1.8945e-09 | 0 | 0 | 0 | 0 | 0 | 1 | -90 | 90 | 0.017801 | 0.0044646 | -0.017797 | -0.0044622
23 | 26 | 8.8754 | 5.6803 | 1.4904e-08 | 0 | 0 | 0 | 0 | 0 | 1 | -90 | 90 | -0.02027 | -0.0050998 | 0.020311 | 0.0051244
24 | 58 | 1.491 | 0.95425 | 2.5038e-09 | 0 | 0 | 0 | 0 | 0 | 1 | -90 | 90 | 0.017797 | 0.0044622 | -0.017792 | -0.0044591
26 | 53 | 8.9067 | 5.7003 | 1.4957e-08 | 0 | 0 | 0 | 0 | 0 | 1 | -90 | 90 | -0.020311 | -0.0051244 | 0.020352 | 0.005149
53 | 54 | 0.81317 | 0.52043 | 4.0966e-09 | 0 | 0 | 0 | 0 | 0 | 1 | -90 | 90 | -0.040121 | -0.010104 | 0.040136 | 0.010113