## bus_data
BUS_I | BUS_TYPE | Pd | Qd | Gs | Bs | area | Vm | Va | baseKV | zone | Vmax | Vmin
1 | 1 | 0.0077747 | 0.0019485 | 0 | 0 | 1 | 0.99828 | -0.032658 | 0.4 | 1 | 1.1 | 0.9
2 | 1 | 0.023044 | 0.0057753 | 0 | 0 | 1 | 0.99679 | -0.061138 | 0.4 | 1 | 1.1 | 0.9
3 | 3 | 0.0081797 | 0.00205 | 0 | 0 | 1 | 1 | 0 | 0.4 | 1 | 1.1 | 0.9
4 | 1 | 0.023006 | 0.0057659 | 0 | 0 | 1 | 0.99543 | -0.087073 | 0.4 | 1 | 1.1 | 0.9
5 | 1 | 0.0080612 | 0.0020203 | 0 | 0 | 1 | 0.99733 | -0.05069 | 0.4 | 1 | 1.1 | 0.9
6 | 1 | 0.020577 | 0.0051571 | 0 | 0 | 1 | 0.99332 | -0.1272 | 0.4 | 1 | 1.1 | 0.9
8 | 1 | 0 | 0 | 0 | 0 | 1 | 0.99593 | -0.077381 | 0.4 | 1 | 1.1 | 0.9
7 | 1 | 0 | 0 | 0 | 0 | 1 | 0.98934 | -0.20353 | 0.4 | 1 | 1.1 | 0.9
10 | 1 | 0 | 0 | 0 | 0 | 1 | 0.99529 | -0.08952 | 0.4 | 1 | 1.1 | 0.9
27 | 1 | 0 | 0 | 0 | 0 | 1 | 0.98909 | -0.20827 | 0.4 | 1 | 1.1 | 0.9
20 | 1 | 0 | 0 | 0 | 0 | 1 | 0.97807 | -0.42248 | 0.4 | 1 | 1.1 | 0.9
21 | 1 | 0 | 0 | 0 | 0 | 1 | 0.97896 | -0.4051 | 0.4 | 1 | 1.1 | 0.9
38 | 1 | 0.040544 | 0.010161 | 0 | 0 | 1 | 0.97732 | -0.43724 | 0.4 | 1 | 1.1 | 0.9
19 | 1 | 0 | 0 | 0 | 0 | 1 | 0.98636 | -0.26106 | 0.4 | 1 | 1.1 | 0.9
44 | 1 | 0.015172 | 0.0038025 | 0 | 0 | 1 | 0.9831 | -0.32419 | 0.4 | 1 | 1.1 | 0.9
15 | 1 | 0 | 0 | 0 | 0 | 1 | 0.98689 | -0.25082 | 0.4 | 1 | 1.1 | 0.9
9 | 1 | 0 | 0 | 0 | 0 | 1 | 0.98679 | -0.25324 | 0.4 | 1 | 1.1 | 0.9
14 | 1 | 0 | 0 | 0 | 0 | 1 | 0.98704 | -0.24838 | 0.4 | 1 | 1.1 | 0.9
13 | 1 | 0 | 0 | 0 | 0 | 1 | 0.98672 | -0.25454 | 0.4 | 1 | 1.1 | 0.9
33 | 1 | 0.015412 | 0.0038627 | 0 | 0 | 1 | 0.98657 | -0.25752 | 0.4 | 1 | 1.1 | 0.9
32 | 1 | 0.014485 | 0.0036303 | 0 | 0 | 1 | 0.99372 | -0.11958 | 0.4 | 1 | 1.1 | 0.9
29 | 1 | 0.010328 | 0.0025885 | 0 | 0 | 1 | 0.99267 | -0.14012 | 0.4 | 1 | 1.1 | 0.9
35 | 1 | 0.0076601 | 0.0019198 | 0 | 0 | 1 | 0.98825 | -0.22478 | 0.4 | 1 | 1.1 | 0.9
36 | 1 | 0.017348 | 0.0043478 | 0 | 0 | 1 | 0.98822 | -0.22507 | 0.4 | 1 | 1.1 | 0.9
16 | 1 | 0 | 0 | 0 | 0 | 1 | 0.99001 | -0.19055 | 0.4 | 1 | 1.1 | 0.9
17 | 1 | 0 | 0 | 0 | 0 | 1 | 0.99217 | -0.14908 | 0.4 | 1 | 1.1 | 0.9
34 | 1 | 0.0098056 | 0.0024575 | 0 | 0 | 1 | 0.98916 | -0.20715 | 0.4 | 1 | 1.1 | 0.9
18 | 1 | 0 | 0 | 0 | 0 | 1 | 0.9805 | -0.37484 | 0.4 | 1 | 1.1 | 0.9
41 | 1 | 0.014588 | 0.0036562 | 0 | 0 | 1 | 0.98207 | -0.34421 | 0.4 | 1 | 1.1 | 0.9
40 | 1 | 0.012502 | 0.0031334 | 0 | 0 | 1 | 0.98041 | -0.37667 | 0.4 | 1 | 1.1 | 0.9
23 | 1 | 0 | 0 | 0 | 0 | 1 | 0.98242 | -0.33752 | 0.4 | 1 | 1.1 | 0.9
39 | 1 | 0.065275 | 0.01636 | 0 | 0 | 1 | 0.97958 | -0.39325 | 0.4 | 1 | 1.1 | 0.9
43 | 1 | 0.015734 | 0.0039433 | 0 | 0 | 1 | 0.98325 | -0.32142 | 0.4 | 1 | 1.1 | 0.9
25 | 1 | 0 | 0 | 0 | 0 | 1 | 0.98715 | -0.24573 | 0.4 | 1 | 1.1 | 0.9
28 | 1 | 0.0034869 | 0.0008739 | 0 | 0 | 1 | 0.98653 | -0.25824 | 0.4 | 1 | 1.1 | 0.9
11 | 1 | 0.0064894 | 0.0016264 | 0 | 0 | 1 | 0.98659 | -0.25701 | 0.4 | 1 | 1.1 | 0.9
30 | 1 | 0.018525 | 0.0046427 | 0 | 0 | 1 | 0.99156 | -0.16152 | 0.4 | 1 | 1.1 | 0.9
37 | 1 | 0.026685 | 0.0066879 | 0 | 0 | 1 | 0.9772 | -0.43958 | 0.4 | 1 | 1.1 | 0.9
42 | 1 | 0.017526 | 0.0043923 | 0 | 0 | 1 | 0.99075 | -0.17728 | 0.4 | 1 | 1.1 | 0.9
31 | 1 | 0.017628 | 0.004418 | 0 | 0 | 1 | 0.99121 | -0.16829 | 0.4 | 1 | 1.1 | 0.9

## generator_data
GEN_BUS | PG | QG | QMAX | QMIN | VG | MBASE | GEN_STATUS | PMAX | PMIN
3 | 0.42507 | 0.10856 | 10 | -10 | 1 | 100 | 1 | 10 | 0

## branch_data
F_BUS | T_BUS | BR_R | BR_X | BR_B | RATE_A | RATE_B | RATE_C | TAP | SHIFT | BR_STATUS | ANGMIN | ANGMAX | P_in | Q_in | P_out | Q_out
1 | 2 | 0.86036 | 0.55063 | 2.8895e-09 | 0 | 0 | 0 | 0 | 0 | 1 | -90 | 90 | 0.14918 | 0.037987 | -0.14898 | -0.037857
1 | 3 | 0.94025 | 0.60176 | 3.1579e-09 | 0 | 0 | 0 | 0 | 0 | 1 | -90 | 90 | -0.15696 | -0.039936 | 0.1572 | 0.040094
2 | 4 | 0.92576 | 0.59249 | 1.5546e-09 | 0 | 0 | 0 | 0 | 0 | 1 | -90 | 90 | 0.12593 | 0.032082 | -0.12578 | -0.031981
3 | 5 | 0.88425 | 0.56592 | 2.9698e-09 | 0 | 0 | 0 | 0 | 0 | 1 | -90 | 90 | 0.25968 | 0.066414 | -0.25905 | -0.066008
4 | 6 | 1.7506 | 1.1204 | 2.9397e-09 | 0 | 0 | 0 | 0 | 0 | 1 | -90 | 90 | 0.10277 | 0.026215 | -0.10257 | -0.026088
5 | 8 | 0.47877 | 0.30641 | 1.608e-09 | 0 | 0 | 0 | 0 | 0 | 1 | -90 | 90 | 0.25099 | 0.063987 | -0.25066 | -0.063781
6 | 7 | 4.1501 | 2.656 | 6.9691e-09 | 0 | 0 | 0 | 0 | 0 | 1 | -90 | 90 | 0.081995 | 0.020931 | -0.081693 | -0.020739
8 | 10 | 0.2173 | 0.13908 | 7.2983e-10 | 0 | 0 | 0 | 0 | 0 | 1 | -90 | 90 | 0.25066 | 0.063781 | -0.25052 | -0.063687
7 | 27 | 0.25688 | 0.1644 | 4.3136e-10 | 0 | 0 | 0 | 0 | 0 | 1 | -90 | 90 | 0.081693 | 0.020739 | -0.081675 | -0.020727
10 | 32 | 0.72358 | 0.46309 | 2.4302e-09 | 0 | 0 | 0 | 0 | 0 | 1 | -90 | 90 | 0.18628 | 0.047501 | -0.18601 | -0.047328
10 | 29 | 3.5006 | 2.2404 | 5.8785e-09 | 0 | 0 | 0 | 0 | 0 | 1 | -90 | 90 | 0.064235 | 0.016187 | -0.06408 | -0.016088
27 | 25 | 2.0235 | 1.2951 | 3.3981e-09 | 0 | 0 | 0 | 0 | 0 | 1 | -90 | 90 | 0.081675 | 0.020727 | -0.081528 | -0.020634
20 | 21 | 1.11 | 0.7104 | 1.864e-09 | 0 | 0 | 0 | 0 | 0 | 1 | -90 | 90 | -0.067278 | -0.016881 | 0.067334 | 0.016917
20 | 38 | 0.94033 | 0.60181 | 1.5791e-09 | 0 | 0 | 0 | 0 | 0 | 1 | -90 | 90 | 0.067278 | 0.016881 | -0.067231 | -0.016851
21 | 18 | 1.936 | 1.239 | 3.2511e-09 | 0 | 0 | 0 | 0 | 0 | 1 | -90 | 90 | -0.067334 | -0.016917 | 0.067431 | 0.016979
38 | 37 | 0.37561 | 0.24039 | 6.3075e-10 | 0 | 0 | 0 | 0 | 0 | 1 | -90 | 90 | 0.026688 | 0.0066899 | -0.026685 | -0.0066881
19 | 44 | 2.5061 | 1.6039 | 4.2085e-09 | 0 | 0 | 0 | 0 | 0 | 1 | -90 | 90 | 0.11024 | 0.027917 | -0.1099 | -0.027704
19 | 15 | 0.40781 | 0.261 | 6.8483e-10 | 0 | 0 | 0 | 0 | 0 | 1 | -90 | 90 | -0.11024 | -0.027917 | 0.11029 | 0.027951
44 | 41 | 0.9184 | 0.58778 | 1.5422e-09 | 0 | 0 | 0 | 0 | 0 | 1 | -90 | 90 | 0.094731 | 0.023902 | -0.09464 | -0.023844
15 | 36 | 1.0283 | 0.65811 | 1.7268e-09 | 0 | 0 | 0 | 0 | 0 | 1 | -90 | 90 | -0.11029 | -0.027951 | 0.11043 | 0.028038
9 | 14 | 0.83457 | 0.53412 | 1.4015e-09 | 0 | 0 | 0 | 0 | 0 | 1 | -90 | 90 | -0.025394 | -0.006365 | 0.0254 | 0.0063686
9 | 13 | 0.5725 | 0.3664 | 9.6138e-10 | 0 | 0 | 0 | 0 | 0 | 1 | -90 | 90 | 0.0099783 | 0.0025005 | -0.0099777 | -0.0025002
9 | 33 | 1.2127 | 0.77612 | 2.0364e-09 | 0 | 0 | 0 | 0 | 0 | 1 | -90 | 90 | 0.015415 | 0.0038645 | -0.015412 | -0.0038627
14 | 35 | 4.0632 | 2.6004 | 6.8232e-09 | 0 | 0 | 0 | 0 | 0 | 1 | -90 | 90 | -0.0254 | -0.0063686 | 0.025428 | 0.0063863
13 | 28 | 4.6253 | 2.9602 | 7.7672e-09 | 0 | 0 | 0 | 0 | 0 | 1 | -90 | 90 | 0.0034875 | 0.00087355 | -0.0034869 | -0.00087391
13 | 11 | 1.6611 | 1.0631 | 2.7894e-09 | 0 | 0 | 0 | 0 | 0 | 1 | -90 | 90 | 0.0064901 | 0.0016266 | -0.0064894 | -0.0016264
32 | 17 | 0.76811 | 0.49159 | 2.5797e-09 | 0 | 0 | 0 | 0 | 0 | 1 | -90 | 90 | 0.17153 | 0.043698 | -0.17128 | -0.043542
29 | 30 | 1.7589 | 1.1257 | 2.9536e-09 | 0 | 0 | 0 | 0 | 0 | 1 | -90 | 90 | 0.053752 | 0.013499 | -0.053697 | -0.013465
35 | 34 | 2.3381 | 1.4964 | 3.9262e-09 | 0 | 0 | 0 | 0 | 0 | 1 | -90 | 90 | -0.033088 | -0.0083061 | 0.033116 | 0.0083235
36 | 16 | 1.1934 | 0.76375 | 2.004e-09 | 0 | 0 | 0 | 0 | 0 | 1 | -90 | 90 | -0.12778 | -0.032386 | 0.12799 | 0.032522
16 | 17 | 1.0759 | 0.6886 | 3.6136e-09 | 0 | 0 | 0 | 0 | 0 | 1 | -90 | 90 | -0.17094 | -0.043324 | 0.17128 | 0.043542
16 | 34 | 1.6995 | 1.0877 | 2.854e-09 | 0 | 0 | 0 | 0 | 0 | 1 | -90 | 90 | 0.042956 | 0.010803 | -0.042922 | -0.010781
18 | 41 | 1.6585 | 1.0614 | 2.785e-09 | 0 | 0 | 0 | 0 | 0 | 1 | -90 | 90 | -0.079935 | -0.020113 | 0.080052 | 0.020187
18 | 40 | 0.63025 | 0.40336 | 1.0584e-09 | 0 | 0 | 0 | 0 | 0 | 1 | -90 | 90 | 0.012503 | 0.003134 | -0.012502 | -0.0031334
23 | 39 | 3.6831 | 2.3572 | 6.1849e-09 | 0 | 0 | 0 | 0 | 0 | 1 | -90 | 90 | 0.065449 | 0.01647 | -0.065275 | -0.01636
23 | 43 | 1.0679 | 0.68344 | 1.7932e-09 | 0 | 0 | 0 | 0 | 0 | 1 | -90 | 90 | -0.065449 | -0.01647 | 0.065499 | 0.016502
43 | 25 | 4.0649 | 2.6016 | 6.8261e-09 | 0 | 0 | 0 | 0 | 0 | 1 | -90 | 90 | -0.081233 | -0.020446 | 0.081528 | 0.020634
30 | 31 | 0.84865 | 0.54314 | 1.4251e-09 | 0 | 0 | 0 | 0 | 0 | 1 | -90 | 90 | 0.035172 | 0.0088219 | -0.035161 | -0.0088147
42 | 31 | 2.2572 | 1.4446 | 3.7904e-09 | 0 | 0 | 0 | 0 | 0 | 1 | -90 | 90 | -0.017525 | -0.0043923 | 0.017533 | 0.0043967