## bus_data
BUS_I | BUS_TYPE | Pd | Qd | Gs | Bs | area | Vm | Va | baseKV | zone | Vmax | Vmin
1 | 1 | 0.013967 | 0.0035006 | 0 | 0 | 1 | 0.99968 | -0.0062 | 0.4 | 1 | 1.1 | 0.9
2 | 3 | 0.013351 | 0.0033461 | 0 | 0 | 1 | 1 | 0 | 0.4 | 1 | 1.1 | 0.9
3 | 1 | 0.035733 | 0.0089556 | 0 | 0 | 1 | 0.99837 | -0.031257 | 0.4 | 1 | 1.1 | 0.9
4 | 1 | 0 | 0 | 0 | 0 | 1 | 0.99663 | -0.064187 | 0.4 | 1 | 1.1 | 0.9
5 | 1 | 0.043847 | 0.010989 | 0 | 0 | 1 | 0.99783 | -0.041638 | 0.4 | 1 | 1.1 | 0.9
12 | 1 | 0 | 0 | 0 | 0 | 1 | 0.99301 | -0.13361 | 0.4 | 1 | 1.1 | 0.9
23 | 1 | 0 | 0 | 0 | 0 | 1 | 0.99627 | -0.071646 | 0.4 | 1 | 1.1 | 0.9
24 | 1 | 0 | 0 | 0 | 0 | 1 | 0.99365 | -0.1222 | 0.4 | 1 | 1.1 | 0.9
21 | 1 | 0 | 0 | 0 | 0 | 1 | 0.98527 | -0.28321 | 0.4 | 1 | 1.1 | 0.9
31 | 1 | 0.0036329 | 0.00091049 | 0 | 0 | 1 | 0.98461 | -0.29596 | 0.4 | 1 | 1.1 | 0.9
19 | 1 | 0 | 0 | 0 | 0 | 1 | 0.98629 | -0.26323 | 0.4 | 1 | 1.1 | 0.9
36 | 1 | 0.066223 | 0.016597 | 0 | 0 | 1 | 0.99358 | -0.12346 | 0.4 | 1 | 1.1 | 0.9
13 | 1 | 0 | 0 | 0 | 0 | 1 | 0.98906 | -0.21005 | 0.4 | 1 | 1.1 | 0.9
29 | 1 | 0.002245 | 0.00056264 | 0 | 0 | 1 | 0.98901 | -0.21115 | 0.4 | 1 | 1.1 | 0.9
9 | 1 | 0 | 0 | 0 | 0 | 1 | 0.98921 | -0.20728 | 0.4 | 1 | 1.1 | 0.9
35 | 1 | 0.098623 | 0.024717 | 0 | 0 | 1 | 0.98257 | -0.33579 | 0.4 | 1 | 1.1 | 0.9
22 | 1 | 0 | 0 | 0 | 0 | 1 | 0.98806 | -0.22899 | 0.4 | 1 | 1.1 | 0.9
18 | 1 | 0 | 0 | 0 | 0 | 1 | 0.99174 | -0.15811 | 0.4 | 1 | 1.1 | 0.9
27 | 1 | 0 | 0 | 0 | 0 | 1 | 0.99093 | -0.1738 | 0.4 | 1 | 1.1 | 0.9
30 | 1 | 0.060237 | 0.015097 | 0 | 0 | 1 | 0.98997 | -0.19248 | 0.4 | 1 | 1.1 | 0.9
14 | 1 | 0 | 0 | 0 | 0 | 1 | 0.99081 | -0.1762 | 0.4 | 1 | 1.1 | 0.9
33 | 1 | 0.007115 | 0.0017832 | 0 | 0 | 1 | 0.99071 | -0.17812 | 0.4 | 1 | 1.1 | 0.9
11 | 1 | 0 | 0 | 0 | 0 | 1 | 0.99113 | -0.17001 | 0.4 | 1 | 1.1 | 0.9
10 | 1 | 0.033828 | 0.008478 | 0 | 0 | 1 | 0.9913 | -0.16667 | 0.4 | 1 | 1.1 | 0.9
20 | 1 | 0 | 0 | 0 | 0 | 1 | 0.98326 | -0.32231 | 0.4 | 1 | 1.1 | 0.9
34 | 1 | 0.013985 | 0.0035049 | 0 | 0 | 1 | 0.98313 | -0.325 | 0.4 | 1 | 1.1 | 0.9
32 | 1 | 0 | 0 | 0 | 0 | 1 | 0.98371 | -0.31361 | 0.4 | 1 | 1.1 | 0.9
8 | 1 | 0 | 0 | 0 | 0 | 1 | 0.99168 | -0.15932 | 0.4 | 1 | 1.1 | 0.9
6 | 1 | 0.0063296 | 0.0015864 | 0 | 0 | 1 | 0.98992 | -0.19345 | 0.4 | 1 | 1.1 | 0.9
7 | 1 | 0.020749 | 0.0052001 | 0 | 0 | 1 | 0.9893 | -0.20539 | 0.4 | 1 | 1.1 | 0.9
28 | 1 | 0.098862 | 0.024777 | 0 | 0 | 1 | 0.99012 | -0.18931 | 0.4 | 1 | 1.1 | 0.9
26 | 1 | 0.0023741 | 0.00059501 | 0 | 0 | 1 | 0.9902 | -0.18803 | 0.4 | 1 | 1.1 | 0.9
25 | 1 | 0.020125 | 0.0050437 | 0 | 0 | 1 | 0.98971 | -0.19738 | 0.4 | 1 | 1.1 | 0.9

## generator_data
GEN_BUS | PG | QG | QMAX | QMIN | VG | MBASE | GEN_STATUS | PMAX | PMIN
2 | 0.54593 | 0.13864 | 10 | -10 | 1 | 100 | 1 | 10 | 0

## branch_data
F_BUS | T_BUS | BR_R | BR_X | BR_B | RATE_A | RATE_B | RATE_C | TAP | SHIFT | BR_STATUS | ANGMIN | ANGMAX | P_in | Q_in | P_out | Q_out
1 | 2 | 0.17388 | 0.11128 | 8.7598e-10 | 0 | 0 | 0 | 0 | 0 | 1 | -90 | 90 | -0.16026 | -0.040354 | 0.16031 | 0.040385
1 | 3 | 0.76878 | 0.49202 | 2.582e-09 | 0 | 0 | 0 | 0 | 0 | 1 | -90 | 90 | 0.14629 | 0.036854 | -0.14612 | -0.036742
2 | 4 | 0.77889 | 0.49849 | 3.9239e-09 | 0 | 0 | 0 | 0 | 0 | 1 | -90 | 90 | 0.37227 | 0.094911 | -0.37112 | -0.094176
3 | 5 | 0.42114 | 0.26953 | 7.0721e-10 | 0 | 0 | 0 | 0 | 0 | 1 | -90 | 90 | 0.11038 | 0.027786 | -0.11033 | -0.027751
4 | 12 | 0.83656 | 0.5354 | 4.2144e-09 | 0 | 0 | 0 | 0 | 0 | 1 | -90 | 90 | 0.37112 | 0.094176 | -0.36989 | -0.093386
5 | 23 | 2.0191 | 1.2922 | 3.3906e-09 | 0 | 0 | 0 | 0 | 0 | 1 | -90 | 90 | 0.066482 | 0.016762 | -0.066387 | -0.016701
12 | 28 | 1.1411 | 0.73031 | 3.8325e-09 | 0 | 0 | 0 | 0 | 0 | 1 | -90 | 90 | 0.21648 | 0.054789 | -0.21591 | -0.05442
12 | 18 | 1.3072 | 0.8366 | 2.1951e-09 | 0 | 0 | 0 | 0 | 0 | 1 | -90 | 90 | 0.082973 | 0.020885 | -0.082876 | -0.020823
12 | 8 | 1.6146 | 1.0334 | 2.7114e-09 | 0 | 0 | 0 | 0 | 0 | 1 | -90 | 90 | 0.070432 | 0.017712 | -0.070346 | -0.017657
23 | 24 | 3.387 | 2.1677 | 5.6877e-09 | 0 | 0 | 0 | 0 | 0 | 1 | -90 | 90 | 0.066387 | 0.016701 | -0.066227 | -0.0166
24 | 36 | 0.084219 | 0.0539 | 1.4143e-10 | 0 | 0 | 0 | 0 | 0 | 1 | -90 | 90 | 0.066227 | 0.0166 | -0.066223 | -0.016597
21 | 31 | 3.147 | 2.0141 | 5.2846e-09 | 0 | 0 | 0 | 0 | 0 | 1 | -90 | 90 | 0.017648 | 0.0044327 | -0.017637 | -0.0044264
21 | 19 | 4.9385 | 3.1606 | 8.293e-09 | 0 | 0 | 0 | 0 | 0 | 1 | -90 | 90 | -0.017648 | -0.0044327 | 0.017665 | 0.0044427
31 | 32 | 5.4774 | 3.5055 | 9.198e-09 | 0 | 0 | 0 | 0 | 0 | 1 | -90 | 90 | 0.014004 | 0.0035159 | -0.013992 | -0.0035092
19 | 35 | 3.1959 | 2.0454 | 5.3668e-09 | 0 | 0 | 0 | 0 | 0 | 1 | -90 | 90 | 0.098965 | 0.024936 | -0.098623 | -0.024718
19 | 22 | 1.2866 | 0.82341 | 2.1605e-09 | 0 | 0 | 0 | 0 | 0 | 1 | -90 | 90 | -0.11663 | -0.029379 | 0.11682 | 0.029501
13 | 29 | 2.1521 | 1.3774 | 3.614e-09 | 0 | 0 | 0 | 0 | 0 | 1 | -90 | 90 | 0.0022451 | 0.00056236 | -0.0022449 | -0.00056264
13 | 9 | 5.4033 | 3.4581 | 9.0736e-09 | 0 | 0 | 0 | 0 | 0 | 1 | -90 | 90 | -0.0022451 | -0.00056236 | 0.0022454 | 0.00056166
9 | 7 | 3.6835 | 2.3574 | 6.1856e-09 | 0 | 0 | 0 | 0 | 0 | 1 | -90 | 90 | -0.0022454 | -0.00056166 | 0.0022456 | 0.00056119
22 | 28 | 1.4968 | 0.95793 | 2.5135e-09 | 0 | 0 | 0 | 0 | 0 | 1 | -90 | 90 | -0.11682 | -0.029501 | 0.11704 | 0.029643
18 | 27 | 3.0718 | 1.966 | 5.1584e-09 | 0 | 0 | 0 | 0 | 0 | 1 | -90 | 90 | 0.02254 | 0.0056638 | -0.022523 | -0.0056535
18 | 30 | 2.5111 | 1.6071 | 4.2169e-09 | 0 | 0 | 0 | 0 | 0 | 1 | -90 | 90 | 0.060336 | 0.01516 | -0.060237 | -0.015097
27 | 26 | 2.7807 | 1.7797 | 4.6696e-09 | 0 | 0 | 0 | 0 | 0 | 1 | -90 | 90 | 0.022523 | 0.0056535 | -0.022508 | -0.0056442
14 | 33 | 1.187 | 0.7597 | 1.9933e-09 | 0 | 0 | 0 | 0 | 0 | 1 | -90 | 90 | 0.0071157 | 0.0017834 | -0.007115 | -0.0017832
14 | 11 | 3.8287 | 2.4504 | 6.4294e-09 | 0 | 0 | 0 | 0 | 0 | 1 | -90 | 90 | -0.0071157 | -0.0017834 | 0.0071178 | 0.0017841
11 | 10 | 2.0681 | 1.3236 | 3.473e-09 | 0 | 0 | 0 | 0 | 0 | 1 | -90 | 90 | -0.0071178 | -0.0017841 | 0.0071189 | 0.0017845
10 | 8 | 0.79084 | 0.50614 | 1.328e-09 | 0 | 0 | 0 | 0 | 0 | 1 | -90 | 90 | -0.040947 | -0.010263 | 0.040961 | 0.010272
20 | 34 | 0.8357 | 0.53485 | 1.4034e-09 | 0 | 0 | 0 | 0 | 0 | 1 | -90 | 90 | 0.013986 | 0.003506 | -0.013985 | -0.0035049
20 | 32 | 2.6964 | 1.7257 | 4.528e-09 | 0 | 0 | 0 | 0 | 0 | 1 | -90 | 90 | -0.013986 | -0.003506 | 0.013992 | 0.0035092
8 | 6 | 5.12 | 3.2768 | 8.5978e-09 | 0 | 0 | 0 | 0 | 0 | 1 | -90 | 90 | 0.029385 | 0.0073854 | -0.029337 | -0.0073557
6 | 7 | 2.2801 | 1.4593 | 3.8289e-09 | 0 | 0 | 0 | 0 | 0 | 1 | -90 | 90 | 0.023007 | 0.0057693 | -0.022994 | -0.0057613
26 | 25 | 2.0405 | 1.3059 | 3.4265e-09 | 0 | 0 | 0 | 0 | 0 | 1 | -90 | 90 | 0.020134 | 0.0050492 | -0.020125 | -0.0050438