## bus_data
BUS_I | BUS_TYPE | Pd | Qd | Gs | Bs | area | Vm | Va | baseKV | zone | Vmax | Vmin
1 | 1 | 0.028752 | 0.0072058 | 0 | 0 | 1 | 0.97108 | -0.55685 | 0.4 | 1 | 1.1 | 0.9
2 | 1 | 0.02044 | 0.0051228 | 0 | 0 | 1 | 0.97065 | -0.56539 | 0.4 | 1 | 1.1 | 0.9
3 | 1 | 0.039252 | 0.0098374 | 0 | 0 | 1 | 0.97182 | -0.54232 | 0.4 | 1 | 1.1 | 0.9
4 | 1 | 0.016485 | 0.0041316 | 0 | 0 | 1 | 0.97043 | -0.56988 | 0.4 | 1 | 1.1 | 0.9
5 | 1 | 0 | 0 | 0 | 0 | 1 | 0.97218 | -0.53513 | 0.4 | 1 | 1.1 | 0.9
18 | 1 | 0 | 0 | 0 | 0 | 1 | 0.9727 | -0.52484 | 0.4 | 1 | 1.1 | 0.9
17 | 1 | 0.082426 | 0.020658 | 0 | 0 | 1 | 0.97306 | -0.51779 | 0.4 | 1 | 1.1 | 0.9
6 | 1 | 0.019846 | 0.0049739 | 0 | 0 | 1 | 0.99218 | -0.14765 | 0.4 | 1 | 1.1 | 0.9
7 | 1 | 0.025666 | 0.0064324 | 0 | 0 | 1 | 0.99529 | -0.088592 | 0.4 | 1 | 1.1 | 0.9
8 | 1 | 0 | 0 | 0 | 0 | 1 | 0.98532 | -0.27876 | 0.4 | 1 | 1.1 | 0.9
9 | 3 | 0 | 0 | 0 | 0 | 1 | 1 | 0 | 0.4 | 1 | 1.1 | 0.9
10 | 1 | 0 | 0 | 0 | 0 | 1 | 0.98531 | -0.27889 | 0.4 | 1 | 1.1 | 0.9
11 | 1 | 0 | 0 | 0 | 0 | 1 | 0.97993 | -0.38323 | 0.4 | 1 | 1.1 | 0.9
14 | 1 | 0 | 0 | 0 | 0 | 1 | 0.98865 | -0.2168 | 0.4 | 1 | 1.1 | 0.9
22 | 1 | 0.00041673 | 0.00010444 | 0 | 0 | 1 | 0.98528 | -0.27945 | 0.4 | 1 | 1.1 | 0.9
28 | 1 | 0 | 0 | 0 | 0 | 1 | 0.97418 | -0.49604 | 0.4 | 1 | 1.1 | 0.9
31 | 1 | 0 | 0 | 0 | 0 | 1 | 0.97795 | -0.42177 | 0.4 | 1 | 1.1 | 0.9
32 | 1 | 0.034886 | 0.0087432 | 0 | 0 | 1 | 0.97949 | -0.39171 | 0.4 | 1 | 1.1 | 0.9
12 | 1 | 0 | 0 | 0 | 0 | 1 | 0.98337 | -0.319 | 0.4 | 1 | 1.1 | 0.9
15 | 1 | 0 | 0 | 0 | 0 | 1 | 0.97993 | -0.38612 | 0.4 | 1 | 1.1 | 0.9
25 | 1 | 0.060805 | 0.015239 | 0 | 0 | 1 | 0.98512 | -0.28511 | 0.4 | 1 | 1.1 | 0.9
24 | 1 | 0.067816 | 0.016996 | 0 | 0 | 1 | 0.98694 | -0.24991 | 0.4 | 1 | 1.1 | 0.9
23 | 1 | 0.071594 | 0.017943 | 0 | 0 | 1 | 0.9778 | -0.42787 | 0.4 | 1 | 1.1 | 0.9
26 | 1 | 0.026434 | 0.006625 | 0 | 0 | 1 | 0.97413 | -0.49699 | 0.4 | 1 | 1.1 | 0.9
30 | 1 | 0.046022 | 0.011534 | 0 | 0 | 1 | 0.97718 | -0.43691 | 0.4 | 1 | 1.1 | 0.9
19 | 1 | 0 | 0 | 0 | 0 | 1 | 0.97384 | -0.50252 | 0.4 | 1 | 1.1 | 0.9
20 | 1 | 0 | 0 | 0 | 0 | 1 | 0.97546 | -0.47066 | 0.4 | 1 | 1.1 | 0.9

## generator_data
GEN_BUS | PG | QG | QMAX | QMIN | VG | MBASE | GEN_STATUS | PMAX | PMIN
9 | 0.55148 | 0.14234 | 10 | -10 | 1 | 100 | 1 | 10 | 0

## branch_data
F_BUS | T_BUS | BR_R | BR_X | BR_B | RATE_A | RATE_B | RATE_C | TAP | SHIFT | BR_STATUS | ANGMIN | ANGMAX | P_in | Q_in | P_out | Q_out
1 | 2 | 0.97745 | 0.62557 | 1.6414e-09 | 0 | 0 | 0 | 0 | 0 | 1 | -90 | 90 | 0.036944 | 0.0092659 | -0.036929 | -0.0092564
1 | 3 | 0.93554 | 0.59875 | 3.1421e-09 | 0 | 0 | 0 | 0 | 0 | 1 | -90 | 90 | -0.065695 | -0.016472 | 0.065741 | 0.016501
2 | 4 | 1.1495 | 0.73568 | 1.9303e-09 | 0 | 0 | 0 | 0 | 0 | 1 | -90 | 90 | 0.016489 | 0.0041336 | -0.016485 | -0.0041316
3 | 5 | 0.29026 | 0.18577 | 1.9497e-09 | 0 | 0 | 0 | 0 | 0 | 1 | -90 | 90 | -0.10499 | -0.026338 | 0.10503 | 0.026361
5 | 18 | 0.41576 | 0.26609 | 2.7927e-09 | 0 | 0 | 0 | 0 | 0 | 1 | -90 | 90 | -0.10503 | -0.026361 | 0.10508 | 0.026394
18 | 17 | 0.28492 | 0.18235 | 1.9138e-09 | 0 | 0 | 0 | 0 | 0 | 1 | -90 | 90 | -0.10508 | -0.026394 | 0.10512 | 0.026416
17 | 19 | 0.34623 | 0.22159 | 2.3256e-09 | 0 | 0 | 0 | 0 | 0 | 1 | -90 | 90 | -0.18754 | -0.047074 | 0.18768 | 0.047161
6 | 7 | 0.82999 | 0.53119 | 5.5751e-09 | 0 | 0 | 0 | 0 | 0 | 1 | -90 | 90 | -0.32003 | -0.08217 | 0.32095 | 0.082758
6 | 8 | 1.9466 | 1.2458 | 1.3075e-08 | 0 | 0 | 0 | 0 | 0 | 1 | -90 | 90 | 0.30018 | 0.077196 | -0.29828 | -0.075982
7 | 9 | 1.1602 | 0.74254 | 7.7933e-09 | 0 | 0 | 0 | 0 | 0 | 1 | -90 | 90 | -0.34661 | -0.089191 | 0.34811 | 0.09015
8 | 10 | 1.3195 | 0.84447 | 2.2158e-09 | 0 | 0 | 0 | 0 | 0 | 1 | -90 | 90 | 0.00041674 | 0.00010329 | -0.00041674 | -0.0001035
8 | 11 | 1.5341 | 0.98183 | 1.0305e-08 | 0 | 0 | 0 | 0 | 0 | 1 | -90 | 90 | 0.29786 | 0.075878 | -0.29637 | -0.074924
9 | 14 | 4.7983 | 3.0709 | 3.2231e-08 | 0 | 0 | 0 | 0 | 0 | 1 | -90 | 90 | 0.20336 | 0.052189 | -0.20125 | -0.050838
10 | 22 | 5.8247 | 3.7278 | 9.7812e-09 | 0 | 0 | 0 | 0 | 0 | 1 | -90 | 90 | 0.00041674 | 0.0001035 | -0.00041673 | -0.00010444
11 | 28 | 18.2589 | 11.6857 | 3.0662e-08 | 0 | 0 | 0 | 0 | 0 | 1 | -90 | 90 | 0.026578 | 0.0067142 | -0.026435 | -0.0066257
11 | 31 | 0.70941 | 0.45402 | 4.7652e-09 | 0 | 0 | 0 | 0 | 0 | 1 | -90 | 90 | 0.23489 | 0.059458 | -0.23446 | -0.05918
11 | 32 | 1.0467 | 0.66991 | 1.7577e-09 | 0 | 0 | 0 | 0 | 0 | 1 | -90 | 90 | 0.0349 | 0.008752 | -0.034886 | -0.0087432
14 | 24 | 0.72327 | 0.46289 | 2.4291e-09 | 0 | 0 | 0 | 0 | 0 | 1 | -90 | 90 | 0.20125 | 0.050838 | -0.20093 | -0.050634
28 | 26 | 0.15307 | 0.097966 | 2.5705e-10 | 0 | 0 | 0 | 0 | 0 | 1 | -90 | 90 | 0.026435 | 0.0066257 | -0.026434 | -0.006625
31 | 30 | 0.27788 | 0.17784 | 1.8665e-09 | 0 | 0 | 0 | 0 | 0 | 1 | -90 | 90 | 0.23446 | 0.05918 | -0.23429 | -0.059072
12 | 15 | 4.0493 | 2.5915 | 6.7998e-09 | 0 | 0 | 0 | 0 | 0 | 1 | -90 | 90 | 0.071967 | 0.018181 | -0.071736 | -0.018034
12 | 25 | 2.0554 | 1.3154 | 3.4515e-09 | 0 | 0 | 0 | 0 | 0 | 1 | -90 | 90 | -0.071967 | -0.018181 | 0.072084 | 0.018256
15 | 23 | 2.5051 | 1.6033 | 4.2067e-09 | 0 | 0 | 0 | 0 | 0 | 1 | -90 | 90 | 0.071736 | 0.018034 | -0.071594 | -0.017943
25 | 24 | 1.1586 | 0.74149 | 1.9456e-09 | 0 | 0 | 0 | 0 | 0 | 1 | -90 | 90 | -0.13289 | -0.033495 | 0.13311 | 0.033638
30 | 20 | 0.76952 | 0.49249 | 5.1689e-09 | 0 | 0 | 0 | 0 | 0 | 1 | -90 | 90 | 0.18827 | 0.047538 | -0.18796 | -0.047344
19 | 20 | 0.72418 | 0.46348 | 4.8644e-09 | 0 | 0 | 0 | 0 | 0 | 1 | -90 | 90 | -0.18768 | -0.047161 | 0.18796 | 0.047344