## bus_data
BUS_I | BUS_TYPE | Pd | Qd | Gs | Bs | area | Vm | Va | baseKV | zone | Vmax | Vmin
1 | 1 | 0.013087 | 0.00328 | 0 | 0 | 1 | 0.98902 | -0.2094 | 0.4 | 1 | 1.1 | 0.9
2 | 1 | 0 | 0 | 0 | 0 | 1 | 0.98931 | -0.2039 | 0.4 | 1 | 1.1 | 0.9
3 | 1 | 0.0096717 | 0.002424 | 0 | 0 | 1 | 0.98895 | -0.21076 | 0.4 | 1 | 1.1 | 0.9
5 | 1 | 0 | 0 | 0 | 0 | 1 | 0.98984 | -0.19349 | 0.4 | 1 | 1.1 | 0.9
11 | 1 | 0 | 0 | 0 | 0 | 1 | 0.9901 | -0.18843 | 0.4 | 1 | 1.1 | 0.9
6 | 1 | 0 | 0 | 0 | 0 | 1 | 0.97782 | -0.42717 | 0.4 | 1 | 1.1 | 0.9
8 | 1 | 0 | 0 | 0 | 0 | 1 | 0.97791 | -0.42534 | 0.4 | 1 | 1.1 | 0.9
91 | 1 | 0.0031114 | 0.00077978 | 0 | 0 | 1 | 0.97776 | -0.42834 | 0.4 | 1 | 1.1 | 0.9
7 | 1 | 0 | 0 | 0 | 0 | 1 | 0.98242 | -0.33674 | 0.4 | 1 | 1.1 | 0.9
20 | 1 | 0 | 0 | 0 | 0 | 1 | 0.98463 | -0.29376 | 0.4 | 1 | 1.1 | 0.9
9 | 1 | 0 | 0 | 0 | 0 | 1 | 0.97942 | -0.3952 | 0.4 | 1 | 1.1 | 0.9
53 | 1 | 0.006193 | 0.0015521 | 0 | 0 | 1 | 0.98202 | -0.34461 | 0.4 | 1 | 1.1 | 0.9
42 | 1 | 0.0029178 | 0.00073128 | 0 | 0 | 1 | 0.97757 | -0.43197 | 0.4 | 1 | 1.1 | 0.9
41 | 1 | 0.010319 | 0.0025862 | 0 | 0 | 1 | 0.97822 | -0.41928 | 0.4 | 1 | 1.1 | 0.9
51 | 1 | 0.0034853 | 0.00087349 | 0 | 0 | 1 | 0.97939 | -0.39574 | 0.4 | 1 | 1.1 | 0.9
52 | 1 | 0.0043514 | 0.0010906 | 0 | 0 | 1 | 0.97935 | -0.39661 | 0.4 | 1 | 1.1 | 0.9
50 | 1 | 0.051865 | 0.012999 | 0 | 0 | 1 | 0.97705 | -0.44174 | 0.4 | 1 | 1.1 | 0.9
10 | 1 | 0 | 0 | 0 | 0 | 1 | 0.99041 | -0.1824 | 0.4 | 1 | 1.1 | 0.9
14 | 1 | 0 | 0 | 0 | 0 | 1 | 0.98977 | -0.19462 | 0.4 | 1 | 1.1 | 0.9
71 | 1 | 0.01174 | 0.0029424 | 0 | 0 | 1 | 0.99149 | -0.16174 | 0.4 | 1 | 1.1 | 0.9
66 | 1 | 0.0044176 | 0.0011071 | 0 | 0 | 1 | 0.98839 | -0.22131 | 0.4 | 1 | 1.1 | 0.9
63 | 1 | 0.0093342 | 0.0023394 | 0 | 0 | 1 | 0.99103 | -0.17061 | 0.4 | 1 | 1.1 | 0.9
12 | 1 | 0 | 0 | 0 | 0 | 1 | 0.98121 | -0.36039 | 0.4 | 1 | 1.1 | 0.9
47 | 1 | 0.0030967 | 0.00077611 | 0 | 0 | 1 | 0.98139 | -0.35682 | 0.4 | 1 | 1.1 | 0.9
44 | 1 | 0.0061152 | 0.0015326 | 0 | 0 | 1 | 0.98116 | -0.36147 | 0.4 | 1 | 1.1 | 0.9
32 | 1 | 0.007422 | 0.0018601 | 0 | 0 | 1 | 0.98892 | -0.21099 | 0.4 | 1 | 1.1 | 0.9
19 | 1 | 0 | 0 | 0 | 0 | 1 | 0.97999 | -0.38452 | 0.4 | 1 | 1.1 | 0.9
40 | 1 | 0.010575 | 0.0026503 | 0 | 0 | 1 | 0.97894 | -0.40511 | 0.4 | 1 | 1.1 | 0.9
21 | 1 | 0 | 0 | 0 | 0 | 1 | 0.98085 | -0.36779 | 0.4 | 1 | 1.1 | 0.9
39 | 1 | 0.0084333 | 0.0021136 | 0 | 0 | 1 | 0.97951 | -0.39404 | 0.4 | 1 | 1.1 | 0.9
56 | 1 | 0.0063362 | 0.001588 | 0 | 0 | 1 | 0.98516 | -0.28359 | 0.4 | 1 | 1.1 | 0.9
79 | 1 | 0.0064685 | 0.0016212 | 0 | 0 | 1 | 0.98158 | -0.3535 | 0.4 | 1 | 1.1 | 0.9
22 | 1 | 0 | 0 | 0 | 0 | 1 | 0.9861 | -0.26545 | 0.4 | 1 | 1.1 | 0.9
35 | 1 | 0 | 0 | 0 | 0 | 1 | 0.98675 | -0.25294 | 0.4 | 1 | 1.1 | 0.9
59 | 1 | 0.0067978 | 0.0017037 | 0 | 0 | 1 | 0.98585 | -0.27023 | 0.4 | 1 | 1.1 | 0.9
23 | 1 | 0.0058262 | 0.0014602 | 0 | 0 | 1 | 0.97726 | -0.43823 | 0.4 | 1 | 1.1 | 0.9
29 | 1 | 0.0030278 | 0.00075883 | 0 | 0 | 1 | 0.9773 | -0.4374 | 0.4 | 1 | 1.1 | 0.9
24 | 1 | 0.0071273 | 0.0017863 | 0 | 0 | 1 | 0.97845 | -0.41488 | 0.4 | 1 | 1.1 | 0.9
38 | 1 | 0.016521 | 0.0041405 | 0 | 0 | 1 | 0.97855 | -0.41288 | 0.4 | 1 | 1.1 | 0.9
54 | 1 | 0.0034222 | 0.00085769 | 0 | 0 | 1 | 0.98178 | -0.34917 | 0.4 | 1 | 1.1 | 0.9
43 | 1 | 0.002991 | 0.00074961 | 0 | 0 | 1 | 0.97748 | -0.43376 | 0.4 | 1 | 1.1 | 0.9
28 | 1 | 0 | 0 | 0 | 0 | 1 | 0.97566 | -0.46904 | 0.4 | 1 | 1.1 | 0.9
60 | 1 | 0.0031438 | 0.0007879 | 0 | 0 | 1 | 0.98697 | -0.24867 | 0.4 | 1 | 1.1 | 0.9
67 | 1 | 0 | 0 | 0 | 0 | 1 | 0.99224 | -0.14742 | 0.4 | 1 | 1.1 | 0.9
69 | 1 | 0.0034248 | 0.00085833 | 0 | 0 | 1 | 0.98748 | -0.239 | 0.4 | 1 | 1.1 | 0.9
64 | 1 | 0.0085887 | 0.0021525 | 0 | 0 | 1 | 0.9919 | -0.15387 | 0.4 | 1 | 1.1 | 0.9
49 | 1 | 0.0033904 | 0.00084972 | 0 | 0 | 1 | 0.9815 | -0.35464 | 0.4 | 1 | 1.1 | 0.9
45 | 1 | 0.0034275 | 0.00085902 | 0 | 0 | 1 | 0.98112 | -0.36208 | 0.4 | 1 | 1.1 | 0.9
33 | 1 | 0.0031921 | 0.00080002 | 0 | 0 | 1 | 0.98845 | -0.22008 | 0.4 | 1 | 1.1 | 0.9
57 | 1 | 0.0033765 | 0.00084624 | 0 | 0 | 1 | 0.98103 | -0.36393 | 0.4 | 1 | 1.1 | 0.9
48 | 1 | 0.0030792 | 0.00077173 | 0 | 0 | 1 | 0.98105 | -0.3636 | 0.4 | 1 | 1.1 | 0.9
75 | 1 | 0.0056694 | 0.0014209 | 0 | 0 | 1 | 0.99987 | -0.0024946 | 0.4 | 1 | 1.1 | 0.9
76 | 1 | 0.002977 | 0.0007461 | 0 | 0 | 1 | 0.99991 | -0.001788 | 0.4 | 1 | 1.1 | 0.9
27 | 1 | 0.017878 | 0.0044805 | 0 | 0 | 1 | 0.97507 | -0.48062 | 0.4 | 1 | 1.1 | 0.9
25 | 1 | 0.01787 | 0.0044788 | 0 | 0 | 1 | 0.97395 | -0.50268 | 0.4 | 1 | 1.1 | 0.9
26 | 1 | 0.020179 | 0.0050574 | 0 | 0 | 1 | 0.97431 | -0.49562 | 0.4 | 1 | 1.1 | 0.9
37 | 1 | 0.0068233 | 0.0017101 | 0 | 0 | 1 | 0.97883 | -0.40741 | 0.4 | 1 | 1.1 | 0.9
58 | 1 | 0.0031958 | 0.00080095 | 0 | 0 | 1 | 0.98552 | -0.2766 | 0.4 | 1 | 1.1 | 0.9
84 | 1 | 0.0037822 | 0.00094792 | 0 | 0 | 1 | 0.98231 | -0.33934 | 0.4 | 1 | 1.1 | 0.9
30 | 1 | 0.0029827 | 0.00074754 | 0 | 0 | 1 | 0.97734 | -0.43649 | 0.4 | 1 | 1.1 | 0.9
31 | 1 | 0.0029907 | 0.00074954 | 0 | 0 | 1 | 0.97741 | -0.43528 | 0.4 | 1 | 1.1 | 0.9
34 | 1 | 0.0042225 | 0.0010583 | 0 | 0 | 1 | 0.98806 | -0.22755 | 0.4 | 1 | 1.1 | 0.9
36 | 1 | 0.0032607 | 0.00081722 | 0 | 0 | 1 | 0.98768 | -0.23484 | 0.4 | 1 | 1.1 | 0.9
62 | 1 | 0.003432 | 0.00086015 | 0 | 0 | 1 | 0.98739 | -0.24047 | 0.4 | 1 | 1.1 | 0.9
61 | 1 | 0.0040247 | 0.0010087 | 0 | 0 | 1 | 0.98701 | -0.24776 | 0.4 | 1 | 1.1 | 0.9
46 | 1 | 0.003068 | 0.0007689 | 0 | 0 | 1 | 0.98108 | -0.36295 | 0.4 | 1 | 1.1 | 0.9
55 | 1 | 0.0033934 | 0.00085048 | 0 | 0 | 1 | 0.98164 | -0.35196 | 0.4 | 1 | 1.1 | 0.9
65 | 1 | 0 | 0 | 0 | 0 | 1 | 0.99206 | -0.15093 | 0.4 | 1 | 1.1 | 0.9
70 | 1 | 0.0059612 | 0.001494 | 0 | 0 | 1 | 0.99384 | -0.1168 | 0.4 | 1 | 1.1 | 0.9
68 | 1 | 0 | 0 | 0 | 0 | 1 | 0.99816 | -0.034808 | 0.4 | 1 | 1.1 | 0.9
72 | 1 | 0.0039318 | 0.00098541 | 0 | 0 | 1 | 0.99747 | -0.047874 | 0.4 | 1 | 1.1 | 0.9
73 | 1 | 0.0039529 | 0.00099069 | 0 | 0 | 1 | 0.99851 | -0.028137 | 0.4 | 1 | 1.1 | 0.9
90 | 1 | 0.0033713 | 0.00084492 | 0 | 0 | 1 | 0.98665 | -0.25506 | 0.4 | 1 | 1.1 | 0.9
74 | 1 | 0.0029988 | 0.00075156 | 0 | 0 | 1 | 0.99483 | -0.098026 | 0.4 | 1 | 1.1 | 0.9
83 | 1 | 0.0032135 | 0.00080537 | 0 | 0 | 1 | 0.99667 | -0.063023 | 0.4 | 1 | 1.1 | 0.9
80 | 1 | 0.0038712 | 0.00097022 | 0 | 0 | 1 | 0.99933 | -0.012683 | 0.4 | 1 | 1.1 | 0.9
89 | 1 | 0.0034017 | 0.00085256 | 0 | 0 | 1 | 0.98584 | -0.27064 | 0.4 | 1 | 1.1 | 0.9
81 | 1 | 0.00299 | 0.00074936 | 0 | 0 | 1 | 0.99545 | -0.086151 | 0.4 | 1 | 1.1 | 0.9
82 | 1 | 0.0029869 | 0.00074858 | 0 | 0 | 1 | 0.99602 | -0.075301 | 0.4 | 1 | 1.1 | 0.9
78 | 3 | 0.0029811 | 0.00074713 | 0 | 0 | 1 | 1 | 0 | 0.4 | 1 | 1.1 | 0.9
77 | 1 | 0.0032637 | 0.00081795 | 0 | 0 | 1 | 0.99995 | -0.0010146 | 0.4 | 1 | 1.1 | 0.9
85 | 1 | 0.0037684 | 0.00094446 | 0 | 0 | 1 | 0.98295 | -0.32678 | 0.4 | 1 | 1.1 | 0.9
86 | 1 | 0.0037868 | 0.00094906 | 0 | 0 | 1 | 0.98362 | -0.31372 | 0.4 | 1 | 1.1 | 0.9
87 | 1 | 0.0042478 | 0.0010646 | 0 | 0 | 1 | 0.98432 | -0.30022 | 0.4 | 1 | 1.1 | 0.9
88 | 1 | 0.0040056 | 0.0010039 | 0 | 0 | 1 | 0.98505 | -0.28588 | 0.4 | 1 | 1.1 | 0.9

## generator_data
GEN_BUS | PG | QG | QMAX | QMIN | VG | MBASE | GEN_STATUS | PMAX | PMIN
78 | 0.42741 | 0.1097 | 10 | -10 | 1 | 100 | 1 | 10 | 0

## branch_data
F_BUS | T_BUS | BR_R | BR_X | BR_B | RATE_A | RATE_B | RATE_C | TAP | SHIFT | BR_STATUS | ANGMIN | ANGMAX | P_in | Q_in | P_out | Q_out
1 | 2 | 1.0603 | 0.67861 | 1.7806e-09 | 0 | 0 | 0 | 0 | 0 | 1 | -90 | 90 | -0.02276 | -0.0057043 | 0.022766 | 0.005708
1 | 3 | 0.61466 | 0.39338 | 1.0322e-09 | 0 | 0 | 0 | 0 | 0 | 1 | -90 | 90 | 0.0096723 | 0.0024243 | -0.0096717 | -0.002424
2 | 5 | 2.0067 | 1.2843 | 3.3698e-09 | 0 | 0 | 0 | 0 | 0 | 1 | -90 | 90 | -0.022766 | -0.0057079 | 0.022777 | 0.0057148
5 | 11 | 0.97829 | 0.62611 | 1.6428e-09 | 0 | 0 | 0 | 0 | 0 | 1 | -90 | 90 | -0.022777 | -0.0057148 | 0.022782 | 0.0057182
11 | 66 | 1.1603 | 0.74256 | 1.9484e-09 | 0 | 0 | 0 | 0 | 0 | 1 | -90 | 90 | 0.12545 | 0.031875 | -0.12525 | -0.031749
11 | 63 | 0.53272 | 0.34094 | 1.7892e-09 | 0 | 0 | 0 | 0 | 0 | 1 | -90 | 90 | -0.14823 | -0.037593 | 0.14836 | 0.037675
6 | 8 | 2.5114 | 1.6073 | 4.2173e-09 | 0 | 0 | 0 | 0 | 0 | 1 | -90 | 90 | -0.0031115 | -0.00077965 | 0.0031118 | 0.00077942
6 | 91 | 1.6206 | 1.0372 | 2.7214e-09 | 0 | 0 | 0 | 0 | 0 | 1 | -90 | 90 | 0.0031115 | 0.00077965 | -0.0031113 | -0.0007798
8 | 42 | 1.3689 | 0.87607 | 2.2987e-09 | 0 | 0 | 0 | 0 | 0 | 1 | -90 | 90 | 0.020746 | 0.0052032 | -0.02074 | -0.0051992
8 | 41 | 1.0901 | 0.69765 | 1.8305e-09 | 0 | 0 | 0 | 0 | 0 | 1 | -90 | 90 | -0.023858 | -0.0059826 | 0.023865 | 0.0059868
7 | 20 | 1.2087 | 0.77357 | 4.0595e-09 | 0 | 0 | 0 | 0 | 0 | 1 | -90 | 90 | -0.15493 | -0.039114 | 0.15525 | 0.039318
7 | 9 | 2.1802 | 1.3953 | 3.6612e-09 | 0 | 0 | 0 | 0 | 0 | 1 | -90 | 90 | 0.11633 | 0.029427 | -0.116 | -0.02922
7 | 53 | 0.88252 | 0.56481 | 1.482e-09 | 0 | 0 | 0 | 0 | 0 | 1 | -90 | 90 | 0.038598 | 0.009687 | -0.038583 | -0.0096779
20 | 56 | 0.2867 | 0.18349 | 1.4443e-09 | 0 | 0 | 0 | 0 | 0 | 1 | -90 | 90 | -0.15525 | -0.039318 | 0.15532 | 0.039367
9 | 51 | 0.66603 | 0.42626 | 1.1184e-09 | 0 | 0 | 0 | 0 | 0 | 1 | -90 | 90 | 0.0034853 | 0.00087346 | -0.0034852 | -0.00087351
9 | 52 | 1.3978 | 0.89462 | 2.3474e-09 | 0 | 0 | 0 | 0 | 0 | 1 | -90 | 90 | 0.0043516 | 0.0010905 | -0.0043513 | -0.0010906
9 | 50 | 1.8523 | 1.1855 | 3.1105e-09 | 0 | 0 | 0 | 0 | 0 | 1 | -90 | 90 | 0.10817 | 0.027256 | -0.10793 | -0.027103
53 | 54 | 0.60881 | 0.38964 | 1.0223e-09 | 0 | 0 | 0 | 0 | 0 | 1 | -90 | 90 | 0.032391 | 0.0081258 | -0.032384 | -0.0081214
42 | 43 | 0.43166 | 0.27626 | 7.2487e-10 | 0 | 0 | 0 | 0 | 0 | 1 | -90 | 90 | 0.017822 | 0.0044679 | -0.01782 | -0.004467
41 | 40 | 1.7795 | 1.1389 | 2.9882e-09 | 0 | 0 | 0 | 0 | 0 | 1 | -90 | 90 | -0.034184 | -0.008573 | 0.034207 | 0.0085875
50 | 28 | 2.0854 | 1.3347 | 3.5019e-09 | 0 | 0 | 0 | 0 | 0 | 1 | -90 | 90 | 0.056063 | 0.014104 | -0.05599 | -0.014057
10 | 14 | 0.26956 | 0.17252 | 1.358e-09 | 0 | 0 | 0 | 0 | 0 | 1 | -90 | 90 | 0.20125 | 0.051225 | -0.20113 | -0.051149
10 | 71 | 0.45651 | 0.29217 | 2.2998e-09 | 0 | 0 | 0 | 0 | 0 | 1 | -90 | 90 | -0.20125 | -0.051225 | 0.20145 | 0.051353
14 | 32 | 0.36045 | 0.23069 | 1.8159e-09 | 0 | 0 | 0 | 0 | 0 | 1 | -90 | 90 | 0.20113 | 0.051149 | -0.20097 | -0.051048
71 | 67 | 0.29916 | 0.19146 | 1.5071e-09 | 0 | 0 | 0 | 0 | 0 | 1 | -90 | 90 | -0.21319 | -0.054295 | 0.21334 | 0.054389
66 | 69 | 0.64541 | 0.41306 | 1.0838e-09 | 0 | 0 | 0 | 0 | 0 | 1 | -90 | 90 | 0.12083 | 0.030641 | -0.12073 | -0.030576
63 | 64 | 0.47147 | 0.30174 | 2.3752e-09 | 0 | 0 | 0 | 0 | 0 | 1 | -90 | 90 | -0.15769 | -0.040014 | 0.15782 | 0.040095
12 | 47 | 0.80837 | 0.51735 | 1.3575e-09 | 0 | 0 | 0 | 0 | 0 | 1 | -90 | 90 | -0.019068 | -0.0047796 | 0.019071 | 0.0047815
12 | 44 | 0.24429 | 0.15635 | 4.1023e-10 | 0 | 0 | 0 | 0 | 0 | 1 | -90 | 90 | 0.019068 | 0.0047796 | -0.019067 | -0.004779
47 | 49 | 0.42456 | 0.27172 | 7.1295e-10 | 0 | 0 | 0 | 0 | 0 | 1 | -90 | 90 | -0.022168 | -0.0055576 | 0.02217 | 0.0055591
44 | 45 | 0.20318 | 0.13003 | 3.4119e-10 | 0 | 0 | 0 | 0 | 0 | 1 | -90 | 90 | 0.012952 | 0.0032464 | -0.012952 | -0.0032462
32 | 33 | 0.20775 | 0.13296 | 1.0466e-09 | 0 | 0 | 0 | 0 | 0 | 1 | -90 | 90 | 0.19355 | 0.049188 | -0.19347 | -0.049134
19 | 40 | 1.9795 | 1.2669 | 3.3242e-09 | 0 | 0 | 0 | 0 | 0 | 1 | -90 | 90 | 0.044826 | 0.011266 | -0.044782 | -0.011238
19 | 21 | 0.86148 | 0.55135 | 1.4467e-09 | 0 | 0 | 0 | 0 | 0 | 1 | -90 | 90 | -0.083774 | -0.021044 | 0.083841 | 0.021086
19 | 39 | 1.0531 | 0.67396 | 1.7684e-09 | 0 | 0 | 0 | 0 | 0 | 1 | -90 | 90 | 0.038948 | 0.0097779 | -0.03893 | -0.0097668
21 | 79 | 0.7372 | 0.47181 | 1.238e-09 | 0 | 0 | 0 | 0 | 0 | 1 | -90 | 90 | -0.083841 | -0.021086 | 0.083898 | 0.021123
39 | 37 | 1.8862 | 1.2072 | 3.1675e-09 | 0 | 0 | 0 | 0 | 0 | 1 | -90 | 90 | 0.030497 | 0.0076532 | -0.030478 | -0.007641
56 | 58 | 0.18952 | 0.12129 | 9.5475e-10 | 0 | 0 | 0 | 0 | 0 | 1 | -90 | 90 | -0.16166 | -0.040955 | 0.16171 | 0.040989
79 | 84 | 0.67932 | 0.43477 | 1.1408e-09 | 0 | 0 | 0 | 0 | 0 | 1 | -90 | 90 | -0.090367 | -0.022744 | 0.090428 | 0.022783
22 | 35 | 0.31987 | 0.20472 | 1.6114e-09 | 0 | 0 | 0 | 0 | 0 | 1 | -90 | 90 | -0.1718 | -0.043551 | 0.1719 | 0.043617
22 | 59 | 0.12221 | 0.078217 | 6.1569e-10 | 0 | 0 | 0 | 0 | 0 | 1 | -90 | 90 | 0.1718 | 0.043551 | -0.17176 | -0.043526
35 | 60 | 0.10935 | 0.069987 | 5.5091e-10 | 0 | 0 | 0 | 0 | 0 | 1 | -90 | 90 | -0.1719 | -0.043617 | 0.17194 | 0.04364
59 | 58 | 0.16947 | 0.10846 | 8.5374e-10 | 0 | 0 | 0 | 0 | 0 | 1 | -90 | 90 | 0.16496 | 0.041822 | -0.16491 | -0.04179
23 | 29 | 0.61142 | 0.39131 | 1.0267e-09 | 0 | 0 | 0 | 0 | 0 | 1 | -90 | 90 | -0.0058261 | -0.0014602 | 0.0058263 | 0.0014603
29 | 30 | 0.44118 | 0.28236 | 7.4086e-10 | 0 | 0 | 0 | 0 | 0 | 1 | -90 | 90 | -0.008854 | -0.0022191 | 0.0088544 | 0.0022193
24 | 38 | 1.1988 | 0.76724 | 2.0131e-09 | 0 | 0 | 0 | 0 | 0 | 1 | -90 | 90 | -0.0071272 | -0.0017863 | 0.0071279 | 0.0017865
38 | 37 | 0.9934 | 0.63578 | 1.6682e-09 | 0 | 0 | 0 | 0 | 0 | 1 | -90 | 90 | -0.023648 | -0.0059272 | 0.023655 | 0.0059309
54 | 55 | 0.41523 | 0.26575 | 6.9728e-10 | 0 | 0 | 0 | 0 | 0 | 1 | -90 | 90 | 0.028961 | 0.0072637 | -0.028957 | -0.0072613
43 | 31 | 0.43773 | 0.28015 | 7.3507e-10 | 0 | 0 | 0 | 0 | 0 | 1 | -90 | 90 | 0.014829 | 0.0037174 | -0.014828 | -0.0037168
28 | 27 | 0.88278 | 0.56498 | 1.4824e-09 | 0 | 0 | 0 | 0 | 0 | 1 | -90 | 90 | 0.05599 | 0.014057 | -0.055959 | -0.014038
60 | 61 | 0.022813 | 0.0146 | 1.1493e-10 | 0 | 0 | 0 | 0 | 0 | 1 | -90 | 90 | -0.17508 | -0.044428 | 0.17509 | 0.044432
67 | 70 | 0.36007 | 0.23044 | 1.814e-09 | 0 | 0 | 0 | 0 | 0 | 1 | -90 | 90 | -0.3798 | -0.09667 | 0.38036 | 0.097029
67 | 65 | 0.09375 | 0.06 | 4.7229e-10 | 0 | 0 | 0 | 0 | 0 | 1 | -90 | 90 | 0.16646 | 0.04228 | -0.16643 | -0.042262
69 | 90 | 0.60187 | 0.3852 | 1.0107e-09 | 0 | 0 | 0 | 0 | 0 | 1 | -90 | 90 | 0.1173 | 0.029718 | -0.11721 | -0.02966
64 | 65 | 0.078636 | 0.050327 | 3.9615e-10 | 0 | 0 | 0 | 0 | 0 | 1 | -90 | 90 | -0.16641 | -0.042247 | 0.16643 | 0.042262
49 | 55 | 0.45378 | 0.29042 | 7.6201e-10 | 0 | 0 | 0 | 0 | 0 | 1 | -90 | 90 | -0.025561 | -0.0064088 | 0.025564 | 0.0064108
45 | 46 | 0.39364 | 0.25193 | 6.6102e-10 | 0 | 0 | 0 | 0 | 0 | 1 | -90 | 90 | 0.0095243 | 0.0023871 | -0.0095239 | -0.0023869
33 | 34 | 0.17326 | 0.11088 | 8.7283e-10 | 0 | 0 | 0 | 0 | 0 | 1 | -90 | 90 | 0.19027 | 0.048334 | -0.19021 | -0.04829
57 | 48 | 0.42433 | 0.27157 | 7.1256e-10 | 0 | 0 | 0 | 0 | 0 | 1 | -90 | 90 | -0.0033765 | -0.00084625 | 0.0033765 | 0.00084622
48 | 46 | 0.43431 | 0.27796 | 7.2933e-10 | 0 | 0 | 0 | 0 | 0 | 1 | -90 | 90 | -0.0064557 | -0.001618 | 0.0064559 | 0.001618
75 | 76 | 0.5585 | 0.35744 | 9.3787e-10 | 0 | 0 | 0 | 0 | 0 | 1 | -90 | 90 | -0.0056694 | -0.0014209 | 0.0056696 | 0.0014209
76 | 77 | 0.40088 | 0.25656 | 6.7318e-10 | 0 | 0 | 0 | 0 | 0 | 1 | -90 | 90 | -0.0086466 | -0.002167 | 0.0086469 | 0.0021671
27 | 26 | 1.6797 | 1.075 | 2.8206e-09 | 0 | 0 | 0 | 0 | 0 | 1 | -90 | 90 | 0.038082 | 0.0095572 | -0.038055 | -0.00954
25 | 26 | 1.68 | 1.0752 | 2.8212e-09 | 0 | 0 | 0 | 0 | 0 | 1 | -90 | 90 | -0.01787 | -0.0044789 | 0.017876 | 0.0044825
84 | 85 | 0.57853 | 0.37026 | 9.715e-10 | 0 | 0 | 0 | 0 | 0 | 1 | -90 | 90 | -0.09421 | -0.023731 | 0.094267 | 0.023767
30 | 31 | 0.43774 | 0.28015 | 7.3508e-10 | 0 | 0 | 0 | 0 | 0 | 1 | -90 | 90 | -0.011837 | -0.0029668 | 0.011838 | 0.0029672
34 | 36 | 0.17302 | 0.11073 | 8.7166e-10 | 0 | 0 | 0 | 0 | 0 | 1 | -90 | 90 | 0.18598 | 0.047232 | -0.18592 | -0.04719
36 | 62 | 0.13586 | 0.086953 | 6.8446e-10 | 0 | 0 | 0 | 0 | 0 | 1 | -90 | 90 | 0.18266 | 0.046373 | -0.18261 | -0.046341
62 | 61 | 0.17921 | 0.1147 | 9.0284e-10 | 0 | 0 | 0 | 0 | 0 | 1 | -90 | 90 | 0.17918 | 0.045481 | -0.17911 | -0.045441
70 | 74 | 0.21779 | 0.13938 | 1.0972e-09 | 0 | 0 | 0 | 0 | 0 | 1 | -90 | 90 | -0.38632 | -0.098523 | 0.38667 | 0.098747
68 | 72 | 0.14649 | 0.093755 | 7.38e-10 | 0 | 0 | 0 | 0 | 0 | 1 | -90 | 90 | 0.40401 | 0.10356 | -0.40375 | -0.1034
68 | 73 | 0.074866 | 0.047915 | 3.7716e-10 | 0 | 0 | 0 | 0 | 0 | 1 | -90 | 90 | -0.40401 | -0.10356 | 0.40414 | 0.10365
72 | 83 | 0.17127 | 0.10961 | 8.6281e-10 | 0 | 0 | 0 | 0 | 0 | 1 | -90 | 90 | 0.39982 | 0.10241 | -0.39953 | -0.10223
73 | 80 | 0.17193 | 0.11003 | 8.6614e-10 | 0 | 0 | 0 | 0 | 0 | 1 | -90 | 90 | -0.40809 | -0.10464 | 0.4084 | 0.10483
90 | 89 | 0.60067 | 0.38443 | 1.0087e-09 | 0 | 0 | 0 | 0 | 0 | 1 | -90 | 90 | 0.11384 | 0.028815 | -0.11376 | -0.028761
74 | 81 | 0.13693 | 0.087633 | 6.8981e-10 | 0 | 0 | 0 | 0 | 0 | 1 | -90 | 90 | -0.38967 | -0.099499 | 0.38989 | 0.099642
83 | 82 | 0.13975 | 0.089442 | 7.0405e-10 | 0 | 0 | 0 | 0 | 0 | 1 | -90 | 90 | 0.39631 | 0.10142 | -0.39608 | -0.10127
80 | 78 | 0.13996 | 0.089576 | 7.0511e-10 | 0 | 0 | 0 | 0 | 0 | 1 | -90 | 90 | -0.41227 | -0.1058 | 0.41252 | 0.10597
89 | 88 | 0.60482 | 0.38709 | 1.0157e-09 | 0 | 0 | 0 | 0 | 0 | 1 | -90 | 90 | 0.11036 | 0.027908 | -0.11028 | -0.027857
81 | 82 | 0.1243 | 0.079555 | 6.2622e-10 | 0 | 0 | 0 | 0 | 0 | 1 | -90 | 90 | -0.39288 | -0.10039 | 0.39309 | 0.10052
78 | 77 | 0.3818 | 0.24435 | 6.4114e-10 | 0 | 0 | 0 | 0 | 0 | 1 | -90 | 90 | 0.011911 | 0.0029854 | -0.011911 | -0.0029851
85 | 86 | 0.57968 | 0.37099 | 9.7343e-10 | 0 | 0 | 0 | 0 | 0 | 1 | -90 | 90 | -0.098035 | -0.024711 | 0.098096 | 0.024751
86 | 87 | 0.57729 | 0.36947 | 9.6943e-10 | 0 | 0 | 0 | 0 | 0 | 1 | -90 | 90 | -0.10188 | -0.0257 | 0.10195 | 0.025742
87 | 88 | 0.58952 | 0.37729 | 9.8996e-10 | 0 | 0 | 0 | 0 | 0 | 1 | -90 | 90 | -0.1062 | -0.026806 | 0.10627 | 0.026853