## bus_data
BUS_I | BUS_TYPE | Pd | Qd | Gs | Bs | area | Vm | Va | baseKV | zone | Vmax | Vmin
1 | 1 | 0.00817 | 0.0020476 | 0 | 0 | 1 | 0.98668 | -0.25619 | 0.4 | 1 | 1.1 | 0.9
2 | 1 | 0.0081745 | 0.0020487 | 0 | 0 | 1 | 0.98677 | -0.25443 | 0.4 | 1 | 1.1 | 0.9
4 | 1 | 0 | 0 | 0 | 0 | 1 | 0.98695 | -0.25079 | 0.4 | 1 | 1.1 | 0.9
30 | 1 | 0 | 0 | 0 | 0 | 1 | 0.9874 | -0.24214 | 0.4 | 1 | 1.1 | 0.9
5 | 1 | 0 | 0 | 0 | 0 | 1 | 0.98511 | -0.28617 | 0.4 | 1 | 1.1 | 0.9
25 | 1 | 0 | 0 | 0 | 0 | 1 | 0.9836 | -0.31561 | 0.4 | 1 | 1.1 | 0.9
26 | 1 | 0.0082078 | 0.0020571 | 0 | 0 | 1 | 0.98623 | -0.26452 | 0.4 | 1 | 1.1 | 0.9
20 | 1 | 0 | 0 | 0 | 0 | 1 | 0.99163 | -0.15915 | 0.4 | 1 | 1.1 | 0.9
56 | 1 | 0.05062 | 0.012687 | 0 | 0 | 1 | 0.99099 | -0.17165 | 0.4 | 1 | 1.1 | 0.9
23 | 1 | 0 | 0 | 0 | 0 | 1 | 0.99552 | -0.084998 | 0.4 | 1 | 1.1 | 0.9
18 | 1 | 0 | 0 | 0 | 0 | 1 | 0.98617 | -0.2638 | 0.4 | 1 | 1.1 | 0.9
14 | 1 | 0 | 0 | 0 | 0 | 1 | 0.97426 | -0.49533 | 0.4 | 1 | 1.1 | 0.9
54 | 1 | 0.075155 | 0.018836 | 0 | 0 | 1 | 0.97108 | -0.55804 | 0.4 | 1 | 1.1 | 0.9
17 | 1 | 0 | 0 | 0 | 0 | 1 | 0.9825 | -0.33471 | 0.4 | 1 | 1.1 | 0.9
51 | 1 | 0 | 0 | 0 | 0 | 1 | 0.98329 | -0.32159 | 0.4 | 1 | 1.1 | 0.9
50 | 1 | 0.0056148 | 0.0014072 | 0 | 0 | 1 | 0.98246 | -0.33786 | 0.4 | 1 | 1.1 | 0.9
7 | 1 | 0 | 0 | 0 | 0 | 1 | 0.99059 | -0.18016 | 0.4 | 1 | 1.1 | 0.9
9 | 1 | 0 | 0 | 0 | 0 | 1 | 0.99265 | -0.14057 | 0.4 | 1 | 1.1 | 0.9
10 | 1 | 0.01547 | 0.0038772 | 0 | 0 | 1 | 0.98919 | -0.20732 | 0.4 | 1 | 1.1 | 0.9
6 | 1 | 0.011248 | 0.0028191 | 0 | 0 | 1 | 0.98893 | -0.21215 | 0.4 | 1 | 1.1 | 0.9
8 | 1 | 0 | 0 | 0 | 0 | 1 | 0.98756 | -0.23862 | 0.4 | 1 | 1.1 | 0.9
27 | 1 | 0.010761 | 0.0026969 | 0 | 0 | 1 | 0.98729 | -0.24395 | 0.4 | 1 | 1.1 | 0.9
45 | 1 | 0.014981 | 0.0037545 | 0 | 0 | 1 | 0.99226 | -0.14809 | 0.4 | 1 | 1.1 | 0.9
44 | 1 | 0.094796 | 0.023758 | 0 | 0 | 1 | 0.99364 | -0.1215 | 0.4 | 1 | 1.1 | 0.9
11 | 1 | 0 | 0 | 0 | 0 | 1 | 0.99574 | -0.081121 | 0.4 | 1 | 1.1 | 0.9
12 | 1 | 0 | 0 | 0 | 0 | 1 | 0.99461 | -0.1028 | 0.4 | 1 | 1.1 | 0.9
38 | 3 | 0.037897 | 0.009498 | 0 | 0 | 1 | 1 | 0 | 0.4 | 1 | 1.1 | 0.9
15 | 1 | 0 | 0 | 0 | 0 | 1 | 0.98744 | -0.24134 | 0.4 | 1 | 1.1 | 0.9
28 | 1 | 0.0095093 | 0.0023833 | 0 | 0 | 1 | 0.98765 | -0.23721 | 0.4 | 1 | 1.1 | 0.9
31 | 1 | 0.023371 | 0.0058572 | 0 | 0 | 1 | 0.98276 | -0.32982 | 0.4 | 1 | 1.1 | 0.9
42 | 1 | 0.036327 | 0.0091044 | 0 | 0 | 1 | 0.98442 | -0.29773 | 0.4 | 1 | 1.1 | 0.9
19 | 1 | 0 | 0 | 0 | 0 | 1 | 0.9879 | -0.23237 | 0.4 | 1 | 1.1 | 0.9
29 | 1 | 0 | 0 | 0 | 0 | 1 | 0.98797 | -0.23102 | 0.4 | 1 | 1.1 | 0.9
22 | 1 | 0 | 0 | 0 | 0 | 1 | 0.99189 | -0.15502 | 0.4 | 1 | 1.1 | 0.9
24 | 1 | 0 | 0 | 0 | 0 | 1 | 0.99293 | -0.1348 | 0.4 | 1 | 1.1 | 0.9
41 | 1 | 0.035195 | 0.0088207 | 0 | 0 | 1 | 0.99156 | -0.16132 | 0.4 | 1 | 1.1 | 0.9
35 | 1 | 0.0022234 | 0.00055723 | 0 | 0 | 1 | 0.99463 | -0.10213 | 0.4 | 1 | 1.1 | 0.9
40 | 1 | 0.006405 | 0.0016053 | 0 | 0 | 1 | 0.99741 | -0.049116 | 0.4 | 1 | 1.1 | 0.9
33 | 1 | 0.0014019 | 0.00035134 | 0 | 0 | 1 | 0.99198 | -0.15322 | 0.4 | 1 | 1.1 | 0.9
16 | 1 | 0 | 0 | 0 | 0 | 1 | 0.98398 | -0.30615 | 0.4 | 1 | 1.1 | 0.9
32 | 1 | 0 | 0 | 0 | 0 | 1 | 0.98332 | -0.31891 | 0.4 | 1 | 1.1 | 0.9
43 | 1 | 0.0092679 | 0.0023228 | 0 | 0 | 1 | 0.9886 | -0.21874 | 0.4 | 1 | 1.1 | 0.9
46 | 1 | 0.014658 | 0.0036737 | 0 | 0 | 1 | 0.99197 | -0.15367 | 0.4 | 1 | 1.1 | 0.9
39 | 1 | 0.030808 | 0.0077213 | 0 | 0 | 1 | 0.98046 | -0.37702 | 0.4 | 1 | 1.1 | 0.9
48 | 1 | 0.0080297 | 0.0020124 | 0 | 0 | 1 | 0.98095 | -0.36744 | 0.4 | 1 | 1.1 | 0.9
36 | 1 | 0 | 0 | 0 | 0 | 1 | 0.99902 | -0.018438 | 0.4 | 1 | 1.1 | 0.9
34 | 1 | 0 | 0 | 0 | 0 | 1 | 0.99176 | -0.15744 | 0.4 | 1 | 1.1 | 0.9
53 | 1 | 0.021381 | 0.0053586 | 0 | 0 | 1 | 0.98292 | -0.32877 | 0.4 | 1 | 1.1 | 0.9
52 | 1 | 0.0046692 | 0.0011702 | 0 | 0 | 1 | 0.98328 | -0.32183 | 0.4 | 1 | 1.1 | 0.9
49 | 1 | 0.0068545 | 0.0017179 | 0 | 0 | 1 | 0.98184 | -0.34991 | 0.4 | 1 | 1.1 | 0.9
37 | 1 | 0 | 0 | 0 | 0 | 1 | 0.99112 | -0.16994 | 0.4 | 1 | 1.1 | 0.9
55 | 1 | 0.034156 | 0.0085604 | 0 | 0 | 1 | 0.99031 | -0.18561 | 0.4 | 1 | 1.1 | 0.9
47 | 1 | 0.0068602 | 0.0017193 | 0 | 0 | 1 | 0.98139 | -0.35868 | 0.4 | 1 | 1.1 | 0.9

## generator_data
GEN_BUS | PG | QG | QMAX | QMIN | VG | MBASE | GEN_STATUS | PMAX | PMIN
38 | 0.59932 | 0.15296 | 10 | -10 | 1 | 100 | 1 | 10 | 0

## branch_data
F_BUS | T_BUS | BR_R | BR_X | BR_B | RATE_A | RATE_B | RATE_C | TAP | SHIFT | BR_STATUS | ANGMIN | ANGMAX | P_in | Q_in | P_out | Q_out
1 | 2 | 0.9413 | 0.60243 | 1.5807e-09 | 0 | 0 | 0 | 0 | 0 | 1 | -90 | 90 | -0.00817 | -0.0020476 | 0.0081707 | 0.0020479
2 | 4 | 0.97142 | 0.62171 | 1.6313e-09 | 0 | 0 | 0 | 0 | 0 | 1 | -90 | 90 | -0.016345 | -0.0040966 | 0.016348 | 0.0040983
4 | 30 | 2.3112 | 1.4791 | 3.8811e-09 | 0 | 0 | 0 | 0 | 0 | 1 | -90 | 90 | -0.016348 | -0.0040983 | 0.016355 | 0.0041022
30 | 15 | 0.21453 | 0.1373 | 3.6026e-10 | 0 | 0 | 0 | 0 | 0 | 1 | -90 | 90 | -0.016355 | -0.0041022 | 0.016355 | 0.0041026
5 | 25 | 1.518 | 0.97152 | 2.5491e-09 | 0 | 0 | 0 | 0 | 0 | 1 | -90 | 90 | 0.084493 | 0.021281 | -0.084374 | -0.021206
5 | 26 | 1.1197 | 0.7166 | 1.8803e-09 | 0 | 0 | 0 | 0 | 0 | 1 | -90 | 90 | -0.084493 | -0.021281 | 0.084581 | 0.021337
25 | 51 | 0.995 | 0.6368 | 1.6709e-09 | 0 | 0 | 0 | 0 | 0 | 1 | -90 | 90 | 0.026065 | 0.0065379 | -0.026058 | -0.0065333
25 | 50 | 1.6568 | 1.0604 | 2.7822e-09 | 0 | 0 | 0 | 0 | 0 | 1 | -90 | 90 | 0.058309 | 0.014668 | -0.058247 | -0.014628
26 | 8 | 1.223 | 0.78272 | 2.0537e-09 | 0 | 0 | 0 | 0 | 0 | 1 | -90 | 90 | -0.092788 | -0.023394 | 0.092904 | 0.023468
20 | 56 | 1.088 | 0.6963 | 1.827e-09 | 0 | 0 | 0 | 0 | 0 | 1 | -90 | 90 | 0.05065 | 0.012706 | -0.05062 | -0.012687
20 | 23 | 1.7689 | 1.1321 | 8.9113e-09 | 0 | 0 | 0 | 0 | 0 | 1 | -90 | 90 | -0.18739 | -0.047709 | 0.18807 | 0.048138
20 | 18 | 3.4014 | 2.1769 | 1.7136e-08 | 0 | 0 | 0 | 0 | 0 | 1 | -90 | 90 | 0.13674 | 0.035003 | -0.13605 | -0.034564
23 | 35 | 1.0419 | 0.66679 | 1.7496e-09 | 0 | 0 | 0 | 0 | 0 | 1 | -90 | 90 | 0.073276 | 0.018479 | -0.073216 | -0.018441
23 | 40 | 0.61787 | 0.39544 | 3.1127e-09 | 0 | 0 | 0 | 0 | 0 | 1 | -90 | 90 | -0.26134 | -0.066618 | 0.2618 | 0.066908
18 | 42 | 1.095 | 0.70083 | 5.5166e-09 | 0 | 0 | 0 | 0 | 0 | 1 | -90 | 90 | 0.13605 | 0.034564 | -0.13583 | -0.034422
14 | 54 | 3.5388 | 2.2649 | 5.9426e-09 | 0 | 0 | 0 | 0 | 0 | 1 | -90 | 90 | 0.07538 | 0.018979 | -0.075155 | -0.018836
14 | 17 | 9.1691 | 5.8682 | 1.5397e-08 | 0 | 0 | 0 | 0 | 0 | 1 | -90 | 90 | -0.07538 | -0.018979 | 0.075964 | 0.019351
17 | 31 | 0.2817 | 0.18029 | 4.7305e-10 | 0 | 0 | 0 | 0 | 0 | 1 | -90 | 90 | -0.075964 | -0.019351 | 0.075982 | 0.019363
51 | 53 | 1.4563 | 0.932 | 2.4454e-09 | 0 | 0 | 0 | 0 | 0 | 1 | -90 | 90 | 0.021388 | 0.0053631 | -0.021381 | -0.0053586
51 | 52 | 0.22242 | 0.14235 | 3.735e-10 | 0 | 0 | 0 | 0 | 0 | 1 | -90 | 90 | 0.0046693 | 0.0011702 | -0.0046692 | -0.0011702
50 | 49 | 0.99124 | 0.63439 | 1.6646e-09 | 0 | 0 | 0 | 0 | 0 | 1 | -90 | 90 | 0.052633 | 0.013221 | -0.052602 | -0.013202
7 | 9 | 1.0572 | 0.67662 | 3.5507e-09 | 0 | 0 | 0 | 0 | 0 | 1 | -90 | 90 | -0.16594 | -0.041938 | 0.16625 | 0.042139
7 | 10 | 2.3583 | 1.5093 | 3.9601e-09 | 0 | 0 | 0 | 0 | 0 | 1 | -90 | 90 | 0.050714 | 0.012755 | -0.050648 | -0.012714
7 | 6 | 1.2276 | 0.78564 | 2.0614e-09 | 0 | 0 | 0 | 0 | 0 | 1 | -90 | 90 | 0.11522 | 0.029182 | -0.11505 | -0.029069
9 | 45 | 1.1207 | 0.71728 | 1.882e-09 | 0 | 0 | 0 | 0 | 0 | 1 | -90 | 90 | 0.029653 | 0.007437 | -0.029643 | -0.0074304
9 | 44 | 0.43309 | 0.27718 | 2.1818e-09 | 0 | 0 | 0 | 0 | 0 | 1 | -90 | 90 | -0.19591 | -0.049576 | 0.19609 | 0.049691
10 | 43 | 1.4253 | 0.91221 | 2.3935e-09 | 0 | 0 | 0 | 0 | 0 | 1 | -90 | 90 | 0.035178 | 0.0088366 | -0.035159 | -0.0088245
6 | 8 | 1.123 | 0.71874 | 1.8859e-09 | 0 | 0 | 0 | 0 | 0 | 1 | -90 | 90 | 0.1038 | 0.02625 | -0.10367 | -0.026166
8 | 27 | 2.1633 | 1.3845 | 3.6327e-09 | 0 | 0 | 0 | 0 | 0 | 1 | -90 | 90 | 0.010763 | 0.0026983 | -0.010761 | -0.0026969
45 | 46 | 1.6785 | 1.0742 | 2.8186e-09 | 0 | 0 | 0 | 0 | 0 | 1 | -90 | 90 | 0.014662 | 0.0036759 | -0.014658 | -0.0036737
44 | 12 | 0.28614 | 0.18313 | 1.4415e-09 | 0 | 0 | 0 | 0 | 0 | 1 | -90 | 90 | -0.29088 | -0.073449 | 0.29114 | 0.073616
11 | 12 | 0.33245 | 0.21277 | 1.6748e-09 | 0 | 0 | 0 | 0 | 0 | 1 | -90 | 90 | 0.29145 | 0.07381 | -0.29114 | -0.073616
11 | 38 | 1.2508 | 0.80048 | 6.3011e-09 | 0 | 0 | 0 | 0 | 0 | 1 | -90 | 90 | -0.29145 | -0.07381 | 0.29259 | 0.074539
38 | 36 | 0.31172 | 0.1995 | 1.5704e-09 | 0 | 0 | 0 | 0 | 0 | 1 | -90 | 90 | 0.26884 | 0.068921 | -0.2686 | -0.068768
15 | 28 | 1.1041 | 0.70664 | 1.8541e-09 | 0 | 0 | 0 | 0 | 0 | 1 | -90 | 90 | -0.016355 | -0.0041026 | 0.016359 | 0.0041045
28 | 19 | 0.81888 | 0.52408 | 1.3751e-09 | 0 | 0 | 0 | 0 | 0 | 1 | -90 | 90 | -0.025868 | -0.0064877 | 0.025874 | 0.0064914
31 | 32 | 0.47978 | 0.30706 | 8.0568e-10 | 0 | 0 | 0 | 0 | 0 | 1 | -90 | 90 | -0.099352 | -0.02522 | 0.099404 | 0.025253
42 | 16 | 0.37087 | 0.23736 | 1.8684e-09 | 0 | 0 | 0 | 0 | 0 | 1 | -90 | 90 | 0.099506 | 0.025318 | -0.099466 | -0.025292
19 | 29 | 0.22891 | 0.1465 | 3.844e-10 | 0 | 0 | 0 | 0 | 0 | 1 | -90 | 90 | -0.025874 | -0.0064914 | 0.025876 | 0.0064924
29 | 43 | 2.0776 | 1.3297 | 3.4889e-09 | 0 | 0 | 0 | 0 | 0 | 1 | -90 | 90 | -0.025876 | -0.0064924 | 0.025891 | 0.0065018
22 | 24 | 2.5358 | 1.6229 | 4.2583e-09 | 0 | 0 | 0 | 0 | 0 | 1 | -90 | 90 | -0.035206 | -0.0088274 | 0.03524 | 0.0088487
22 | 41 | 0.79006 | 0.50564 | 1.3267e-09 | 0 | 0 | 0 | 0 | 0 | 1 | -90 | 90 | 0.035206 | 0.0088274 | -0.035195 | -0.0088207
24 | 35 | 2.0438 | 1.3081 | 3.4322e-09 | 0 | 0 | 0 | 0 | 0 | 1 | -90 | 90 | -0.070882 | -0.017813 | 0.070993 | 0.017884
24 | 33 | 2.2867 | 1.4635 | 3.84e-09 | 0 | 0 | 0 | 0 | 0 | 1 | -90 | 90 | 0.035642 | 0.0089645 | -0.035611 | -0.0089449
40 | 36 | 0.5173 | 0.33107 | 2.6061e-09 | 0 | 0 | 0 | 0 | 0 | 1 | -90 | 90 | -0.2682 | -0.068513 | 0.2686 | 0.068768
33 | 34 | 0.54473 | 0.34863 | 9.1475e-10 | 0 | 0 | 0 | 0 | 0 | 1 | -90 | 90 | 0.034209 | 0.0085935 | -0.034202 | -0.0085892
16 | 32 | 0.56148 | 0.35935 | 9.4288e-10 | 0 | 0 | 0 | 0 | 0 | 1 | -90 | 90 | 0.099466 | 0.025292 | -0.099404 | -0.025253
39 | 48 | 1.3407 | 0.85804 | 2.2514e-09 | 0 | 0 | 0 | 0 | 0 | 1 | -90 | 90 | -0.030808 | -0.0077213 | 0.030823 | 0.0077301
48 | 47 | 0.97275 | 0.62256 | 1.6335e-09 | 0 | 0 | 0 | 0 | 0 | 1 | -90 | 90 | -0.038852 | -0.0097426 | 0.038869 | 0.0097528
34 | 37 | 1.6133 | 1.0325 | 2.7091e-09 | 0 | 0 | 0 | 0 | 0 | 1 | -90 | 90 | 0.034202 | 0.0085892 | -0.034182 | -0.0085764
49 | 47 | 0.82948 | 0.53087 | 1.3929e-09 | 0 | 0 | 0 | 0 | 0 | 1 | -90 | 90 | 0.045748 | 0.011484 | -0.045729 | -0.011472
37 | 55 | 2.0184 | 1.2917 | 3.3894e-09 | 0 | 0 | 0 | 0 | 0 | 1 | -90 | 90 | 0.034182 | 0.0085764 | -0.034156 | -0.0085604