## bus_data
BUS_I | BUS_TYPE | Pd | Qd | Gs | Bs | area | Vm | Va | baseKV | zone | Vmax | Vmin
1 | 1 | 0.012668 | 0.0031748 | 0 | 0 | 1 | 0.9888 | -0.21547 | 0.4 | 1 | 1.1 | 0.9
2 | 1 | 0.035393 | 0.0088703 | 0 | 0 | 1 | 0.98952 | -0.20159 | 0.4 | 1 | 1.1 | 0.9
3 | 1 | 0.029975 | 0.0075124 | 0 | 0 | 1 | 0.98863 | -0.21872 | 0.4 | 1 | 1.1 | 0.9
4 | 1 | 0.0087607 | 0.0021956 | 0 | 0 | 1 | 0.99125 | -0.16791 | 0.4 | 1 | 1.1 | 0.9
18 | 1 | 0.029939 | 0.0075035 | 0 | 0 | 1 | 0.99126 | -0.1678 | 0.4 | 1 | 1.1 | 0.9
11 | 1 | 0 | 0 | 0 | 0 | 1 | 0.99296 | -0.13498 | 0.4 | 1 | 1.1 | 0.9
13 | 1 | 0 | 0 | 0 | 0 | 1 | 0.99241 | -0.14563 | 0.4 | 1 | 1.1 | 0.9
21 | 1 | 0 | 0 | 0 | 0 | 1 | 0.99643 | -0.068193 | 0.4 | 1 | 1.1 | 0.9
8 | 1 | 0 | 0 | 0 | 0 | 1 | 0.99501 | -0.095748 | 0.4 | 1 | 1.1 | 0.9
10 | 1 | 0 | 0 | 0 | 0 | 1 | 0.99671 | -0.06296 | 0.4 | 1 | 1.1 | 0.9
6 | 1 | 0.015606 | 0.0039113 | 0 | 0 | 1 | 0.9938 | -0.11906 | 0.4 | 1 | 1.1 | 0.9
15 | 1 | 0.030029 | 0.0075261 | 0 | 0 | 1 | 0.99794 | -0.039476 | 0.4 | 1 | 1.1 | 0.9
19 | 1 | 0.0083739 | 0.0020987 | 0 | 0 | 1 | 0.9923 | -0.14777 | 0.4 | 1 | 1.1 | 0.9
7 | 1 | 0.025344 | 0.0063517 | 0 | 0 | 1 | 0.99276 | -0.13919 | 0.4 | 1 | 1.1 | 0.9
9 | 1 | 0.021436 | 0.0053723 | 0 | 0 | 1 | 0.99228 | -0.14843 | 0.4 | 1 | 1.1 | 0.9
14 | 1 | 0.028354 | 0.0071061 | 0 | 0 | 1 | 0.99996 | -0.00077797 | 0.4 | 1 | 1.1 | 0.9
17 | 1 | 0.030047 | 0.0075304 | 0 | 0 | 1 | 0.99827 | -0.033 | 0.4 | 1 | 1.1 | 0.9
16 | 3 | 0.035479 | 0.0088919 | 0 | 0 | 1 | 1 | 0 | 0.4 | 1 | 1.1 | 0.9

## generator_data
GEN_BUS | PG | QG | QMAX | QMIN | VG | MBASE | GEN_STATUS | PMAX | PMIN
16 | 0.31308 | 0.079114 | 10 | -10 | 1 | 100 | 1 | 10 | 0

## branch_data
F_BUS | T_BUS | BR_R | BR_X | BR_B | RATE_A | RATE_B | RATE_C | TAP | SHIFT | BR_STATUS | ANGMIN | ANGMAX | P_in | Q_in | P_out | Q_out
1 | 2 | 1.4278 | 0.91378 | 2.3976e-09 | 0 | 0 | 0 | 0 | 0 | 1 | -90 | 90 | -0.042647 | -0.01069 | 0.042675 | 0.010708
1 | 3 | 0.47534 | 0.30422 | 7.9823e-10 | 0 | 0 | 0 | 0 | 0 | 1 | -90 | 90 | 0.029979 | 0.0075153 | -0.029975 | -0.0075124
2 | 4 | 1.8971 | 1.2142 | 3.1858e-09 | 0 | 0 | 0 | 0 | 0 | 1 | -90 | 90 | -0.078068 | -0.019578 | 0.078194 | 0.019658
4 | 18 | 0.0057541 | 0.0036826 | 9.6626e-12 | 0 | 0 | 0 | 0 | 0 | 1 | -90 | 90 | -0.086954 | -0.021854 | 0.086955 | 0.021854
18 | 11 | 1.2402 | 0.79375 | 2.0827e-09 | 0 | 0 | 0 | 0 | 0 | 1 | -90 | 90 | -0.11689 | -0.029358 | 0.11708 | 0.029475
11 | 13 | 5.6164 | 3.5945 | 9.4314e-09 | 0 | 0 | 0 | 0 | 0 | 1 | -90 | 90 | 0.008379 | 0.0021009 | -0.0083748 | -0.0020991
11 | 21 | 2.3675 | 1.5152 | 3.9757e-09 | 0 | 0 | 0 | 0 | 0 | 1 | -90 | 90 | -0.12546 | -0.031576 | 0.12586 | 0.031832
13 | 19 | 1.1278 | 0.72182 | 1.8939e-09 | 0 | 0 | 0 | 0 | 0 | 1 | -90 | 90 | 0.0083748 | 0.0020991 | -0.0083739 | -0.0020987
21 | 17 | 1.2541 | 0.80265 | 2.106e-09 | 0 | 0 | 0 | 0 | 0 | 1 | -90 | 90 | -0.12586 | -0.031832 | 0.12607 | 0.031968
8 | 10 | 2.3363 | 1.4952 | 3.9232e-09 | 0 | 0 | 0 | 0 | 0 | 1 | -90 | 90 | -0.062509 | -0.015714 | 0.062607 | 0.015776
8 | 6 | 1.6564 | 1.0601 | 2.7816e-09 | 0 | 0 | 0 | 0 | 0 | 1 | -90 | 90 | 0.062509 | 0.015714 | -0.06244 | -0.015669
10 | 15 | 1.6782 | 1.0741 | 2.8182e-09 | 0 | 0 | 0 | 0 | 0 | 1 | -90 | 90 | -0.062607 | -0.015776 | 0.062678 | 0.015821
6 | 7 | 1.9031 | 1.218 | 3.1957e-09 | 0 | 0 | 0 | 0 | 0 | 1 | -90 | 90 | 0.046834 | 0.011758 | -0.046789 | -0.01173
15 | 14 | 1.8729 | 1.1987 | 3.1451e-09 | 0 | 0 | 0 | 0 | 0 | 1 | -90 | 90 | -0.092707 | -0.023347 | 0.092879 | 0.023457
7 | 9 | 1.9034 | 1.2181 | 3.1962e-09 | 0 | 0 | 0 | 0 | 0 | 1 | -90 | 90 | 0.021445 | 0.005378 | -0.021436 | -0.0053723
14 | 16 | 0.028872 | 0.018478 | 4.8484e-11 | 0 | 0 | 0 | 0 | 0 | 1 | -90 | 90 | -0.12123 | -0.030563 | 0.12124 | 0.030565
17 | 16 | 0.95166 | 0.60906 | 3.1962e-09 | 0 | 0 | 0 | 0 | 0 | 1 | -90 | 90 | -0.15612 | -0.039499 | 0.15637 | 0.039657