## bus_data
BUS_I | BUS_TYPE | Pd | Qd | Gs | Bs | area | Vm | Va | baseKV | zone | Vmax | Vmin
1 | 1 | 0.031715 | 0.0079486 | 0 | 0 | 1 | 0.99713 | -0.055157 | 0.4 | 1 | 1.1 | 0.9
2 | 1 | 0 | 0 | 0 | 0 | 1 | 0.9976 | -0.046024 | 0.4 | 1 | 1.1 | 0.9
4 | 1 | 0 | 0 | 0 | 0 | 1 | 0.99612 | -0.074523 | 0.4 | 1 | 1.1 | 0.9
13 | 1 | 0 | 0 | 0 | 0 | 1 | 0.99873 | -0.02441 | 0.4 | 1 | 1.1 | 0.9
40 | 1 | 0.010396 | 0.0026056 | 0 | 0 | 1 | 0.99596 | -0.077609 | 0.4 | 1 | 1.1 | 0.9
39 | 1 | 0.045439 | 0.011388 | 0 | 0 | 1 | 0.99587 | -0.079299 | 0.4 | 1 | 1.1 | 0.9
6 | 1 | 0 | 0 | 0 | 0 | 1 | 0.99301 | -0.13449 | 0.4 | 1 | 1.1 | 0.9
10 | 1 | 0 | 0 | 0 | 0 | 1 | 0.99309 | -0.13291 | 0.4 | 1 | 1.1 | 0.9
31 | 1 | 0.014944 | 0.0037453 | 0 | 0 | 1 | 0.99262 | -0.14195 | 0.4 | 1 | 1.1 | 0.9
7 | 1 | 0 | 0 | 0 | 0 | 1 | 0.99177 | -0.15839 | 0.4 | 1 | 1.1 | 0.9
30 | 1 | 0.010788 | 0.0027038 | 0 | 0 | 1 | 0.9917 | -0.1597 | 0.4 | 1 | 1.1 | 0.9
27 | 1 | 0.0080416 | 0.0020154 | 0 | 0 | 1 | 0.9919 | -0.15597 | 0.4 | 1 | 1.1 | 0.9
8 | 1 | 0 | 0 | 0 | 0 | 1 | 0.99426 | -0.11015 | 0.4 | 1 | 1.1 | 0.9
11 | 1 | 0 | 0 | 0 | 0 | 1 | 0.99556 | -0.085169 | 0.4 | 1 | 1.1 | 0.9
41 | 1 | 0.017914 | 0.0044897 | 0 | 0 | 1 | 0.99374 | -0.12026 | 0.4 | 1 | 1.1 | 0.9
35 | 1 | 0.007995 | 0.0020037 | 0 | 0 | 1 | 0.99273 | -0.13973 | 0.4 | 1 | 1.1 | 0.9
12 | 1 | 0 | 0 | 0 | 0 | 1 | 0.99668 | -0.063669 | 0.4 | 1 | 1.1 | 0.9
37 | 1 | 0.027457 | 0.0068814 | 0 | 0 | 1 | 0.99527 | -0.090772 | 0.4 | 1 | 1.1 | 0.9
14 | 1 | 0 | 0 | 0 | 0 | 1 | 0.99731 | -0.051587 | 0.4 | 1 | 1.1 | 0.9
55 | 1 | 0.018201 | 0.0045617 | 0 | 0 | 1 | 0.99636 | -0.069745 | 0.4 | 1 | 1.1 | 0.9
44 | 1 | 0 | 0 | 0 | 0 | 1 | 0.99833 | -0.032079 | 0.4 | 1 | 1.1 | 0.9
54 | 3 | 0.02427 | 0.0060827 | 0 | 0 | 1 | 1 | 0 | 0.4 | 1 | 1.1 | 0.9
19 | 1 | 0 | 0 | 0 | 0 | 1 | 0.9936 | -0.12314 | 0.4 | 1 | 1.1 | 0.9
24 | 1 | 0 | 0 | 0 | 0 | 1 | 0.99346 | -0.12574 | 0.4 | 1 | 1.1 | 0.9
26 | 1 | 0.015796 | 0.0039588 | 0 | 0 | 1 | 0.99442 | -0.10714 | 0.4 | 1 | 1.1 | 0.9
22 | 1 | 0 | 0 | 0 | 0 | 1 | 0.99565 | -0.083521 | 0.4 | 1 | 1.1 | 0.9
25 | 1 | 0 | 0 | 0 | 0 | 1 | 0.99494 | -0.097227 | 0.4 | 1 | 1.1 | 0.9
43 | 1 | 0.028457 | 0.007132 | 0 | 0 | 1 | 0.9971 | -0.055535 | 0.4 | 1 | 1.1 | 0.9
23 | 1 | 0 | 0 | 0 | 0 | 1 | 0.99406 | -0.11409 | 0.4 | 1 | 1.1 | 0.9
34 | 1 | 0.018086 | 0.0045329 | 0 | 0 | 1 | 0.99437 | -0.10823 | 0.4 | 1 | 1.1 | 0.9
32 | 1 | 0.0077236 | 0.0019357 | 0 | 0 | 1 | 0.99354 | -0.12414 | 0.4 | 1 | 1.1 | 0.9
49 | 1 | 0.015012 | 0.0037624 | 0 | 0 | 1 | 0.99306 | -0.13345 | 0.4 | 1 | 1.1 | 0.9
29 | 1 | 0.0079279 | 0.0019869 | 0 | 0 | 1 | 0.99226 | -0.1489 | 0.4 | 1 | 1.1 | 0.9
28 | 1 | 0.0080045 | 0.0020061 | 0 | 0 | 1 | 0.99205 | -0.15304 | 0.4 | 1 | 1.1 | 0.9
42 | 1 | 0.017784 | 0.004457 | 0 | 0 | 1 | 0.99345 | -0.12596 | 0.4 | 1 | 1.1 | 0.9
36 | 1 | 0.0080239 | 0.002011 | 0 | 0 | 1 | 0.99267 | -0.14098 | 0.4 | 1 | 1.1 | 0.9
56 | 1 | 0.015091 | 0.0037822 | 0 | 0 | 1 | 0.99583 | -0.080033 | 0.4 | 1 | 1.1 | 0.9
45 | 1 | 0.013461 | 0.0033737 | 0 | 0 | 1 | 0.99756 | -0.046925 | 0.4 | 1 | 1.1 | 0.9
48 | 1 | 0.0082345 | 0.0020638 | 0 | 0 | 1 | 0.99707 | -0.056327 | 0.4 | 1 | 1.1 | 0.9
47 | 1 | 0.0063251 | 0.0015852 | 0 | 0 | 1 | 0.99715 | -0.054709 | 0.4 | 1 | 1.1 | 0.9
52 | 1 | 0.010175 | 0.0025501 | 0 | 0 | 1 | 0.99243 | -0.14578 | 0.4 | 1 | 1.1 | 0.9
53 | 1 | 0.0053811 | 0.0013486 | 0 | 0 | 1 | 0.99253 | -0.1437 | 0.4 | 1 | 1.1 | 0.9
58 | 1 | 0.01244 | 0.0031177 | 0 | 0 | 1 | 0.99545 | -0.087426 | 0.4 | 1 | 1.1 | 0.9
57 | 1 | 0.01482 | 0.0037141 | 0 | 0 | 1 | 0.99557 | -0.085096 | 0.4 | 1 | 1.1 | 0.9
33 | 1 | 0.012612 | 0.0031608 | 0 | 0 | 1 | 0.99339 | -0.12713 | 0.4 | 1 | 1.1 | 0.9
50 | 1 | 0.0092215 | 0.0023111 | 0 | 0 | 1 | 0.99279 | -0.13877 | 0.4 | 1 | 1.1 | 0.9
46 | 1 | 0.0067723 | 0.0016973 | 0 | 0 | 1 | 0.99727 | -0.052338 | 0.4 | 1 | 1.1 | 0.9
51 | 1 | 0.0050808 | 0.0012734 | 0 | 0 | 1 | 0.99264 | -0.14158 | 0.4 | 1 | 1.1 | 0.9

## generator_data
GEN_BUS | PG | QG | QMAX | QMIN | VG | MBASE | GEN_STATUS | PMAX | PMIN
54 | 0.46567 | 0.11751 | 10 | -10 | 1 | 100 | 1 | 10 | 0

## branch_data
F_BUS | T_BUS | BR_R | BR_X | BR_B | RATE_A | RATE_B | RATE_C | TAP | SHIFT | BR_STATUS | ANGMIN | ANGMAX | P_in | Q_in | P_out | Q_out
1 | 2 | 1.2841 | 0.8218 | 2.1563e-09 | 0 | 0 | 0 | 0 | 0 | 1 | -90 | 90 | -0.031715 | -0.0079486 | 0.031729 | 0.0079572
2 | 4 | 2.2735 | 1.455 | 3.8177e-09 | 0 | 0 | 0 | 0 | 0 | 1 | -90 | 90 | 0.055923 | 0.014049 | -0.055848 | -0.014001
2 | 13 | 1.1025 | 0.70558 | 1.8513e-09 | 0 | 0 | 0 | 0 | 0 | 1 | -90 | 90 | -0.087653 | -0.022006 | 0.087743 | 0.022064
4 | 40 | 1.3201 | 0.84487 | 2.2168e-09 | 0 | 0 | 0 | 0 | 0 | 1 | -90 | 90 | 0.010398 | 0.0026063 | -0.010396 | -0.0026056
4 | 39 | 0.46738 | 0.29912 | 7.8486e-10 | 0 | 0 | 0 | 0 | 0 | 1 | -90 | 90 | 0.04545 | 0.011395 | -0.045439 | -0.011388
13 | 44 | 0.27656 | 0.177 | 4.6442e-10 | 0 | 0 | 0 | 0 | 0 | 1 | -90 | 90 | 0.12431 | 0.031308 | -0.12427 | -0.031279
13 | 54 | 0.51672 | 0.3307 | 1.7354e-09 | 0 | 0 | 0 | 0 | 0 | 1 | -90 | 90 | -0.21206 | -0.053372 | 0.2123 | 0.053531
6 | 10 | 0.14062 | 0.09 | 2.3615e-10 | 0 | 0 | 0 | 0 | 0 | 1 | -90 | 90 | -0.049745 | -0.012482 | 0.049749 | 0.012484
6 | 31 | 0.66338 | 0.42457 | 1.114e-09 | 0 | 0 | 0 | 0 | 0 | 1 | -90 | 90 | 0.049745 | 0.012482 | -0.049727 | -0.012471
10 | 35 | 1.8824 | 1.2048 | 3.1611e-09 | 0 | 0 | 0 | 0 | 0 | 1 | -90 | 90 | 0.016025 | 0.0040179 | -0.016019 | -0.0040149
10 | 8 | 1.532 | 0.98046 | 2.5726e-09 | 0 | 0 | 0 | 0 | 0 | 1 | -90 | 90 | -0.065773 | -0.016502 | 0.065845 | 0.016548
31 | 29 | 0.88204 | 0.56451 | 1.4812e-09 | 0 | 0 | 0 | 0 | 0 | 1 | -90 | 90 | 0.034783 | 0.0087252 | -0.034772 | -0.008718
7 | 30 | 0.53448 | 0.34207 | 8.9754e-10 | 0 | 0 | 0 | 0 | 0 | 1 | -90 | 90 | 0.010789 | 0.0027041 | -0.010788 | -0.0027038
7 | 27 | 0.98983 | 0.63349 | 1.6622e-09 | 0 | 0 | 0 | 0 | 0 | 1 | -90 | 90 | -0.010789 | -0.0027041 | 0.01079 | 0.0027047
27 | 28 | 0.68562 | 0.4388 | 1.1513e-09 | 0 | 0 | 0 | 0 | 0 | 1 | -90 | 90 | -0.018832 | -0.0047201 | 0.018834 | 0.0047217
8 | 11 | 1.093 | 0.6995 | 1.8354e-09 | 0 | 0 | 0 | 0 | 0 | 1 | -90 | 90 | -0.10156 | -0.025508 | 0.10169 | 0.025585
8 | 41 | 1.2533 | 0.80211 | 2.1046e-09 | 0 | 0 | 0 | 0 | 0 | 1 | -90 | 90 | 0.03572 | 0.0089603 | -0.035703 | -0.0089495
11 | 12 | 0.57153 | 0.36578 | 1.9195e-09 | 0 | 0 | 0 | 0 | 0 | 1 | -90 | 90 | -0.16763 | -0.042138 | 0.1678 | 0.042248
11 | 37 | 0.37771 | 0.24173 | 6.3427e-10 | 0 | 0 | 0 | 0 | 0 | 1 | -90 | 90 | 0.065946 | 0.016553 | -0.065928 | -0.016541
41 | 42 | 1.418 | 0.90751 | 2.3812e-09 | 0 | 0 | 0 | 0 | 0 | 1 | -90 | 90 | 0.017789 | 0.0044599 | -0.017784 | -0.004457
35 | 36 | 0.68582 | 0.43893 | 1.1517e-09 | 0 | 0 | 0 | 0 | 0 | 1 | -90 | 90 | 0.0080244 | 0.0020112 | -0.0080239 | -0.002011
12 | 14 | 0.23625 | 0.1512 | 7.9345e-10 | 0 | 0 | 0 | 0 | 0 | 1 | -90 | 90 | -0.2284 | -0.057453 | 0.22853 | 0.057537
12 | 55 | 0.44662 | 0.28584 | 7.5e-10 | 0 | 0 | 0 | 0 | 0 | 1 | -90 | 90 | 0.060598 | 0.015205 | -0.06058 | -0.015194
37 | 34 | 2.0161 | 1.2903 | 3.3855e-09 | 0 | 0 | 0 | 0 | 0 | 1 | -90 | 90 | 0.038471 | 0.0096599 | -0.038439 | -0.0096397
14 | 54 | 1.012 | 0.64771 | 3.399e-09 | 0 | 0 | 0 | 0 | 0 | 1 | -90 | 90 | -0.22853 | -0.057537 | 0.2291 | 0.057898
55 | 56 | 1.0803 | 0.69142 | 1.8142e-09 | 0 | 0 | 0 | 0 | 0 | 1 | -90 | 90 | 0.042379 | 0.010632 | -0.042358 | -0.010619
44 | 45 | 1.9047 | 1.219 | 3.1984e-09 | 0 | 0 | 0 | 0 | 0 | 1 | -90 | 90 | 0.034826 | 0.00874 | -0.034801 | -0.0087245
44 | 43 | 1.1743 | 0.75154 | 1.9719e-09 | 0 | 0 | 0 | 0 | 0 | 1 | -90 | 90 | 0.089443 | 0.022539 | -0.089342 | -0.022475
19 | 24 | 0.25672 | 0.1643 | 4.311e-10 | 0 | 0 | 0 | 0 | 0 | 1 | -90 | 90 | 0.044905 | 0.011267 | -0.0449 | -0.011264
19 | 26 | 1.5793 | 1.0108 | 2.6521e-09 | 0 | 0 | 0 | 0 | 0 | 1 | -90 | 90 | -0.044905 | -0.011267 | 0.04494 | 0.011289
24 | 49 | 0.76015 | 0.4865 | 1.2765e-09 | 0 | 0 | 0 | 0 | 0 | 1 | -90 | 90 | 0.0449 | 0.011264 | -0.044883 | -0.011253
26 | 25 | 0.72429 | 0.46355 | 1.2163e-09 | 0 | 0 | 0 | 0 | 0 | 1 | -90 | 90 | -0.060736 | -0.015248 | 0.060764 | 0.015266
22 | 25 | 1.0031 | 0.642 | 1.6845e-09 | 0 | 0 | 0 | 0 | 0 | 1 | -90 | 90 | 0.060804 | 0.015291 | -0.060764 | -0.015266
22 | 43 | 2.0527 | 1.3137 | 3.447e-09 | 0 | 0 | 0 | 0 | 0 | 1 | -90 | 90 | -0.060804 | -0.015291 | 0.060885 | 0.015343
23 | 34 | 1.2754 | 0.81623 | 2.1417e-09 | 0 | 0 | 0 | 0 | 0 | 1 | -90 | 90 | -0.020347 | -0.0051034 | 0.020353 | 0.0051068
23 | 32 | 2.1877 | 1.4001 | 3.6738e-09 | 0 | 0 | 0 | 0 | 0 | 1 | -90 | 90 | 0.020347 | 0.0051034 | -0.020337 | -0.0050975
32 | 33 | 1.0479 | 0.67068 | 1.7598e-09 | 0 | 0 | 0 | 0 | 0 | 1 | -90 | 90 | 0.012614 | 0.0031618 | -0.012612 | -0.0031608
49 | 50 | 0.78671 | 0.5035 | 1.3211e-09 | 0 | 0 | 0 | 0 | 0 | 1 | -90 | 90 | 0.029871 | 0.007491 | -0.029864 | -0.0074863
29 | 28 | 0.68177 | 0.43634 | 1.1449e-09 | 0 | 0 | 0 | 0 | 0 | 1 | -90 | 90 | 0.026844 | 0.0067311 | -0.026839 | -0.0067278
56 | 57 | 0.82542 | 0.52827 | 1.3861e-09 | 0 | 0 | 0 | 0 | 0 | 1 | -90 | 90 | 0.027267 | 0.0068367 | -0.027261 | -0.0068326
45 | 46 | 1.1315 | 0.72419 | 1.9002e-09 | 0 | 0 | 0 | 0 | 0 | 1 | -90 | 90 | 0.02134 | 0.0053508 | -0.021334 | -0.0053475
48 | 47 | 0.87548 | 0.56031 | 1.4702e-09 | 0 | 0 | 0 | 0 | 0 | 1 | -90 | 90 | -0.0082345 | -0.0020638 | 0.0082351 | 0.002064
47 | 46 | 0.72577 | 0.46449 | 1.2188e-09 | 0 | 0 | 0 | 0 | 0 | 1 | -90 | 90 | -0.01456 | -0.0036492 | 0.014562 | 0.0036502
52 | 53 | 0.90245 | 0.57757 | 1.5154e-09 | 0 | 0 | 0 | 0 | 0 | 1 | -90 | 90 | -0.010175 | -0.0025501 | 0.010176 | 0.0025506
53 | 51 | 0.60088 | 0.38456 | 1.009e-09 | 0 | 0 | 0 | 0 | 0 | 1 | -90 | 90 | -0.015557 | -0.0038992 | 0.015559 | 0.0039001
58 | 57 | 0.83201 | 0.53248 | 1.3972e-09 | 0 | 0 | 0 | 0 | 0 | 1 | -90 | 90 | -0.01244 | -0.0031177 | 0.012441 | 0.0031184
50 | 51 | 0.60225 | 0.38544 | 1.0113e-09 | 0 | 0 | 0 | 0 | 0 | 1 | -90 | 90 | 0.020642 | 0.0051752 | -0.020639 | -0.0051735