## bus_data
BUS_I | BUS_TYPE | Pd | Qd | Gs | Bs | area | Vm | Va | baseKV | zone | Vmax | Vmin
1 | 1 | 0.011369 | 0.0028492 | 0 | 0 | 1 | 0.98873 | -0.21623 | 0.4 | 1 | 1.1 | 0.9
2 | 1 | 0.01351 | 0.003386 | 0 | 0 | 1 | 0.98761 | -0.23793 | 0.4 | 1 | 1.1 | 0.9
3 | 1 | 0 | 0 | 0 | 0 | 1 | 0.98929 | -0.20533 | 0.4 | 1 | 1.1 | 0.9
4 | 1 | 0.003338 | 0.00083658 | 0 | 0 | 1 | 0.98743 | -0.24144 | 0.4 | 1 | 1.1 | 0.9
5 | 1 | 0.079228 | 0.019856 | 0 | 0 | 1 | 0.98753 | -0.23965 | 0.4 | 1 | 1.1 | 0.9
6 | 1 | 0 | 0 | 0 | 0 | 1 | 0.98767 | -0.23673 | 0.4 | 1 | 1.1 | 0.9
7 | 1 | 0 | 0 | 0 | 0 | 1 | 0.98964 | -0.19868 | 0.4 | 1 | 1.1 | 0.9
43 | 1 | 0.011324 | 0.0028381 | 0 | 0 | 1 | 0.9872 | -0.246 | 0.4 | 1 | 1.1 | 0.9
40 | 1 | 0.015509 | 0.0038868 | 0 | 0 | 1 | 0.98435 | -0.30133 | 0.4 | 1 | 1.1 | 0.9
34 | 1 | 0 | 0 | 0 | 0 | 1 | 0.98979 | -0.19561 | 0.4 | 1 | 1.1 | 0.9
45 | 1 | 0.062187 | 0.015586 | 0 | 0 | 1 | 0.98867 | -0.21747 | 0.4 | 1 | 1.1 | 0.9
39 | 1 | 0 | 0 | 0 | 0 | 1 | 0.98365 | -0.31492 | 0.4 | 1 | 1.1 | 0.9
19 | 1 | 0 | 0 | 0 | 0 | 1 | 0.98955 | -0.20013 | 0.4 | 1 | 1.1 | 0.9
29 | 1 | 0 | 0 | 0 | 0 | 1 | 0.99022 | -0.18722 | 0.4 | 1 | 1.1 | 0.9
61 | 1 | 0.020188 | 0.0050597 | 0 | 0 | 1 | 0.98862 | -0.2183 | 0.4 | 1 | 1.1 | 0.9
21 | 1 | 0 | 0 | 0 | 0 | 1 | 0.98649 | -0.25964 | 0.4 | 1 | 1.1 | 0.9
60 | 1 | 0.010313 | 0.0025846 | 0 | 0 | 1 | 0.98762 | -0.23754 | 0.4 | 1 | 1.1 | 0.9
15 | 1 | 0 | 0 | 0 | 0 | 1 | 0.98619 | -0.26546 | 0.4 | 1 | 1.1 | 0.9
26 | 1 | 0 | 0 | 0 | 0 | 1 | 0.98203 | -0.34628 | 0.4 | 1 | 1.1 | 0.9
27 | 1 | 0 | 0 | 0 | 0 | 1 | 0.98184 | -0.34999 | 0.4 | 1 | 1.1 | 0.9
32 | 1 | 0 | 0 | 0 | 0 | 1 | 0.98319 | -0.32349 | 0.4 | 1 | 1.1 | 0.9
49 | 1 | 0.020879 | 0.0052328 | 0 | 0 | 1 | 0.98178 | -0.3511 | 0.4 | 1 | 1.1 | 0.9
48 | 1 | 0.033919 | 0.0085009 | 0 | 0 | 1 | 0.98088 | -0.36877 | 0.4 | 1 | 1.1 | 0.9
50 | 1 | 0.024426 | 0.0061217 | 0 | 0 | 1 | 0.9897 | -0.19727 | 0.4 | 1 | 1.1 | 0.9
24 | 1 | 0 | 0 | 0 | 0 | 1 | 0.98611 | -0.26669 | 0.4 | 1 | 1.1 | 0.9
13 | 1 | 0.010421 | 0.0026119 | 0 | 0 | 1 | 0.99365 | -0.12115 | 0.4 | 1 | 1.1 | 0.9
47 | 1 | 0.010623 | 0.0026623 | 0 | 0 | 1 | 0.98575 | -0.27369 | 0.4 | 1 | 1.1 | 0.9
46 | 1 | 0.036501 | 0.0091481 | 0 | 0 | 1 | 0.9844 | -0.29992 | 0.4 | 1 | 1.1 | 0.9
12 | 1 | 0 | 0 | 0 | 0 | 1 | 0.99429 | -0.10886 | 0.4 | 1 | 1.1 | 0.9
14 | 1 | 0.007973 | 0.0019982 | 0 | 0 | 1 | 0.99267 | -0.14026 | 0.4 | 1 | 1.1 | 0.9
18 | 1 | 0 | 0 | 0 | 0 | 1 | 0.99662 | -0.064302 | 0.4 | 1 | 1.1 | 0.9
10 | 1 | 0.0094185 | 0.0023605 | 0 | 0 | 1 | 0.99368 | -0.12067 | 0.4 | 1 | 1.1 | 0.9
42 | 1 | 0.0093241 | 0.0023368 | 0 | 0 | 1 | 0.98531 | -0.28257 | 0.4 | 1 | 1.1 | 0.9
16 | 1 | 0 | 0 | 0 | 0 | 1 | 0.98512 | -0.28622 | 0.4 | 1 | 1.1 | 0.9
36 | 1 | 0.010619 | 0.0026614 | 0 | 0 | 1 | 0.98503 | -0.28811 | 0.4 | 1 | 1.1 | 0.9
17 | 3 | 0 | 0 | 0 | 0 | 1 | 1 | 0 | 0.4 | 1 | 1.1 | 0.9
35 | 1 | 0.0093723 | 0.0023489 | 0 | 0 | 1 | 0.99795 | -0.038959 | 0.4 | 1 | 1.1 | 0.9
33 | 1 | 0.013165 | 0.0032995 | 0 | 0 | 1 | 0.99093 | -0.17372 | 0.4 | 1 | 1.1 | 0.9
8 | 1 | 0.014592 | 0.0036571 | 0 | 0 | 1 | 0.99227 | -0.14778 | 0.4 | 1 | 1.1 | 0.9
9 | 1 | 0.0035653 | 0.00089355 | 0 | 0 | 1 | 0.99119 | -0.16865 | 0.4 | 1 | 1.1 | 0.9
11 | 1 | 0.0038184 | 0.00095698 | 0 | 0 | 1 | 0.99101 | -0.17215 | 0.4 | 1 | 1.1 | 0.9
56 | 1 | 0.007384 | 0.0018506 | 0 | 0 | 1 | 0.99257 | -0.14207 | 0.4 | 1 | 1.1 | 0.9
57 | 1 | 0.008958 | 0.0022451 | 0 | 0 | 1 | 0.99253 | -0.1429 | 0.4 | 1 | 1.1 | 0.9
59 | 1 | 0.011976 | 0.0030016 | 0 | 0 | 1 | 0.98802 | -0.2298 | 0.4 | 1 | 1.1 | 0.9
38 | 1 | 0.013942 | 0.0034942 | 0 | 0 | 1 | 0.98315 | -0.32473 | 0.4 | 1 | 1.1 | 0.9
37 | 1 | 0.018362 | 0.004602 | 0 | 0 | 1 | 0.98329 | -0.32207 | 0.4 | 1 | 1.1 | 0.9
52 | 1 | 0.0085396 | 0.0021402 | 0 | 0 | 1 | 0.98922 | -0.20652 | 0.4 | 1 | 1.1 | 0.9
51 | 1 | 0.0072797 | 0.0018245 | 0 | 0 | 1 | 0.98925 | -0.20596 | 0.4 | 1 | 1.1 | 0.9
53 | 1 | 0.015571 | 0.0039025 | 0 | 0 | 1 | 0.98539 | -0.28069 | 0.4 | 1 | 1.1 | 0.9
55 | 1 | 0.0056977 | 0.001428 | 0 | 0 | 1 | 0.98521 | -0.28423 | 0.4 | 1 | 1.1 | 0.9
54 | 1 | 0.0056706 | 0.0014212 | 0 | 0 | 1 | 0.98526 | -0.28334 | 0.4 | 1 | 1.1 | 0.9
58 | 1 | 0.02967 | 0.0074361 | 0 | 0 | 1 | 0.99223 | -0.14884 | 0.4 | 1 | 1.1 | 0.9

## generator_data
GEN_BUS | PG | QG | QMAX | QMIN | VG | MBASE | GEN_STATUS | PMAX | PMIN
17 | 0.58529 | 0.14927 | 10 | -10 | 1 | 100 | 1 | 10 | 0

## branch_data
F_BUS | T_BUS | BR_R | BR_X | BR_B | RATE_A | RATE_B | RATE_C | TAP | SHIFT | BR_STATUS | ANGMIN | ANGMAX | P_in | Q_in | P_out | Q_out
1 | 2 | 3.3706 | 2.1572 | 5.6601e-09 | 0 | 0 | 0 | 0 | 0 | 1 | -90 | 90 | 0.028206 | 0.0070815 | -0.028177 | -0.0070634
1 | 3 | 1.2087 | 0.77359 | 2.0298e-09 | 0 | 0 | 0 | 0 | 0 | 1 | -90 | 90 | -0.039575 | -0.0099307 | 0.039596 | 0.0099437
2 | 4 | 1.0455 | 0.66912 | 1.7557e-09 | 0 | 0 | 0 | 0 | 0 | 1 | -90 | 90 | 0.014667 | 0.0036774 | -0.014664 | -0.003676
3 | 5 | 1.8968 | 1.2139 | 3.1852e-09 | 0 | 0 | 0 | 0 | 0 | 1 | -90 | 90 | 0.079358 | 0.019939 | -0.079228 | -0.019857
3 | 6 | 2.8756 | 1.8404 | 4.8289e-09 | 0 | 0 | 0 | 0 | 0 | 1 | -90 | 90 | 0.048066 | 0.012143 | -0.047994 | -0.012098
3 | 7 | 0.17527 | 0.11217 | 5.8866e-10 | 0 | 0 | 0 | 0 | 0 | 1 | -90 | 90 | -0.16702 | -0.042026 | 0.16707 | 0.04206
4 | 43 | 1.7594 | 1.126 | 2.9545e-09 | 0 | 0 | 0 | 0 | 0 | 1 | -90 | 90 | 0.011326 | 0.0028394 | -0.011324 | -0.0028381
6 | 40 | 5.8877 | 3.7681 | 9.887e-09 | 0 | 0 | 0 | 0 | 0 | 1 | -90 | 90 | 0.047994 | 0.012098 | -0.047846 | -0.012004
7 | 34 | 0.058906 | 0.0377 | 4.946e-10 | 0 | 0 | 0 | 0 | 0 | 1 | -90 | 90 | -0.22932 | -0.057681 | 0.22935 | 0.057703
7 | 45 | 1.3251 | 0.84804 | 2.2251e-09 | 0 | 0 | 0 | 0 | 0 | 1 | -90 | 90 | 0.062243 | 0.015621 | -0.062187 | -0.015586
40 | 39 | 1.8262 | 1.1688 | 3.0666e-09 | 0 | 0 | 0 | 0 | 0 | 1 | -90 | 90 | 0.032337 | 0.0081172 | -0.032316 | -0.0081041
34 | 33 | 0.42065 | 0.26922 | 3.5319e-09 | 0 | 0 | 0 | 0 | 0 | 1 | -90 | 90 | -0.22935 | -0.057703 | 0.22959 | 0.057856
39 | 37 | 0.95899 | 0.61375 | 1.6104e-09 | 0 | 0 | 0 | 0 | 0 | 1 | -90 | 90 | 0.032316 | 0.0081041 | -0.032305 | -0.0080972
19 | 29 | 0.90785 | 0.58102 | 1.5245e-09 | 0 | 0 | 0 | 0 | 0 | 1 | -90 | 90 | -0.062555 | -0.015728 | 0.062593 | 0.015752
19 | 61 | 1.2766 | 0.81705 | 2.1438e-09 | 0 | 0 | 0 | 0 | 0 | 1 | -90 | 90 | 0.062555 | 0.015728 | -0.062501 | -0.015693
29 | 50 | 1.097 | 0.70207 | 1.8421e-09 | 0 | 0 | 0 | 0 | 0 | 1 | -90 | 90 | 0.040271 | 0.010103 | -0.040252 | -0.01009
29 | 24 | 2.6989 | 1.7273 | 4.5322e-09 | 0 | 0 | 0 | 0 | 0 | 1 | -90 | 90 | 0.12968 | 0.03282 | -0.12919 | -0.032506
29 | 13 | 1.2585 | 0.80547 | 4.2269e-09 | 0 | 0 | 0 | 0 | 0 | 1 | -90 | 90 | -0.23255 | -0.058675 | 0.23329 | 0.059147
61 | 59 | 1.1919 | 0.76281 | 2.0015e-09 | 0 | 0 | 0 | 0 | 0 | 1 | -90 | 90 | 0.042312 | 0.010633 | -0.042289 | -0.010619
21 | 60 | 4.8395 | 3.0973 | 8.1268e-09 | 0 | 0 | 0 | 0 | 0 | 1 | -90 | 90 | -0.019968 | -0.0050128 | 0.019989 | 0.0050255
21 | 15 | 1.2729 | 0.81465 | 2.1375e-09 | 0 | 0 | 0 | 0 | 0 | 1 | -90 | 90 | 0.019968 | 0.0050128 | -0.019962 | -0.0050095
60 | 59 | 1.1183 | 0.71572 | 1.8779e-09 | 0 | 0 | 0 | 0 | 0 | 1 | -90 | 90 | -0.030301 | -0.0076101 | 0.030313 | 0.0076171
15 | 42 | 3.7358 | 2.3909 | 6.2735e-09 | 0 | 0 | 0 | 0 | 0 | 1 | -90 | 90 | 0.019962 | 0.0050095 | -0.019946 | -0.0049997
26 | 27 | 0.47219 | 0.3022 | 7.9293e-10 | 0 | 0 | 0 | 0 | 0 | 1 | -90 | 90 | 0.033955 | 0.0085238 | -0.033949 | -0.00852
26 | 32 | 1.7999 | 1.1519 | 3.0225e-09 | 0 | 0 | 0 | 0 | 0 | 1 | -90 | 90 | -0.054839 | -0.01376 | 0.054898 | 0.013797
26 | 49 | 0.99724 | 0.63824 | 1.6746e-09 | 0 | 0 | 0 | 0 | 0 | 1 | -90 | 90 | 0.020884 | 0.0052358 | -0.020879 | -0.0052329
27 | 48 | 2.3902 | 1.5297 | 4.0137e-09 | 0 | 0 | 0 | 0 | 0 | 1 | -90 | 90 | 0.033949 | 0.00852 | -0.033919 | -0.008501
32 | 46 | 1.866 | 1.1943 | 3.1336e-09 | 0 | 0 | 0 | 0 | 0 | 1 | -90 | 90 | -0.054898 | -0.013797 | 0.05496 | 0.013837
50 | 51 | 2.4084 | 1.5414 | 4.0443e-09 | 0 | 0 | 0 | 0 | 0 | 1 | -90 | 90 | 0.015826 | 0.0039686 | -0.015819 | -0.0039648
24 | 47 | 0.81239 | 0.51993 | 1.3642e-09 | 0 | 0 | 0 | 0 | 0 | 1 | -90 | 90 | 0.037585 | 0.0094282 | -0.037572 | -0.0094203
24 | 46 | 1.5838 | 1.0137 | 2.6597e-09 | 0 | 0 | 0 | 0 | 0 | 1 | -90 | 90 | 0.091607 | 0.023078 | -0.091461 | -0.022985
13 | 12 | 0.22502 | 0.14401 | 1.8893e-09 | 0 | 0 | 0 | 0 | 0 | 1 | -90 | 90 | -0.24371 | -0.061759 | 0.24385 | 0.061851
47 | 53 | 1.1312 | 0.72399 | 1.8997e-09 | 0 | 0 | 0 | 0 | 0 | 1 | -90 | 90 | 0.02695 | 0.006758 | -0.026941 | -0.0067525
12 | 14 | 2.5732 | 1.6469 | 4.3212e-09 | 0 | 0 | 0 | 0 | 0 | 1 | -90 | 90 | 0.05408 | 0.01359 | -0.053999 | -0.013539
12 | 18 | 0.34761 | 0.22247 | 2.9186e-09 | 0 | 0 | 0 | 0 | 0 | 1 | -90 | 90 | -0.57289 | -0.14498 | 0.57412 | 0.14577
12 | 10 | 0.19148 | 0.12255 | 1.6077e-09 | 0 | 0 | 0 | 0 | 0 | 1 | -90 | 90 | 0.27496 | 0.069541 | -0.2748 | -0.069441
14 | 56 | 0.17457 | 0.11172 | 2.9314e-10 | 0 | 0 | 0 | 0 | 0 | 1 | -90 | 90 | 0.046026 | 0.011541 | -0.046022 | -0.011538
18 | 35 | 0.19846 | 0.12701 | 1.6663e-09 | 0 | 0 | 0 | 0 | 0 | 1 | -90 | 90 | -0.57412 | -0.14577 | 0.57482 | 0.14622
10 | 8 | 0.45398 | 0.29055 | 3.8118e-09 | 0 | 0 | 0 | 0 | 0 | 1 | -90 | 90 | 0.26538 | 0.067081 | -0.26504 | -0.066861
42 | 16 | 1.497 | 0.95807 | 2.5138e-09 | 0 | 0 | 0 | 0 | 0 | 1 | -90 | 90 | 0.010622 | 0.0026629 | -0.01062 | -0.0026619
16 | 36 | 0.77134 | 0.49365 | 1.2953e-09 | 0 | 0 | 0 | 0 | 0 | 1 | -90 | 90 | 0.01062 | 0.0026619 | -0.010619 | -0.0026614
17 | 35 | 0.30116 | 0.19274 | 2.5286e-09 | 0 | 0 | 0 | 0 | 0 | 1 | -90 | 90 | 0.58529 | 0.14927 | -0.58419 | -0.14856
33 | 11 | 0.028454 | 0.018211 | 2.3891e-10 | 0 | 0 | 0 | 0 | 0 | 1 | -90 | 90 | -0.24275 | -0.061156 | 0.24277 | 0.061167
8 | 9 | 0.369 | 0.23616 | 3.0983e-09 | 0 | 0 | 0 | 0 | 0 | 1 | -90 | 90 | 0.25045 | 0.063204 | -0.2502 | -0.063044
9 | 11 | 0.062731 | 0.040148 | 5.2672e-10 | 0 | 0 | 0 | 0 | 0 | 1 | -90 | 90 | 0.24663 | 0.06215 | -0.24659 | -0.062124
56 | 57 | 0.094563 | 0.06052 | 1.588e-10 | 0 | 0 | 0 | 0 | 0 | 1 | -90 | 90 | 0.038638 | 0.0096874 | -0.038637 | -0.0096864
57 | 58 | 0.88375 | 0.5656 | 1.4841e-09 | 0 | 0 | 0 | 0 | 0 | 1 | -90 | 90 | 0.029679 | 0.0074413 | -0.02967 | -0.0074361
38 | 37 | 0.8279 | 0.52986 | 1.3903e-09 | 0 | 0 | 0 | 0 | 0 | 1 | -90 | 90 | -0.013942 | -0.0034942 | 0.013944 | 0.0034952
52 | 51 | 0.292 | 0.18688 | 4.9034e-10 | 0 | 0 | 0 | 0 | 0 | 1 | -90 | 90 | -0.0085396 | -0.0021402 | 0.0085398 | 0.0021403
53 | 54 | 1.016 | 0.65023 | 1.7061e-09 | 0 | 0 | 0 | 0 | 0 | 1 | -90 | 90 | 0.01137 | 0.00285 | -0.011368 | -0.0028492
55 | 54 | 0.67729 | 0.43347 | 1.1374e-09 | 0 | 0 | 0 | 0 | 0 | 1 | -90 | 90 | -0.0056977 | -0.001428 | 0.0056979 | 0.001428