## bus_data
BUS_I | BUS_TYPE | Pd | Qd | Gs | Bs | area | Vm | Va | baseKV | zone | Vmax | Vmin
1 | 1 | 0.0092965 | 0.0023299 | 0 | 0 | 1 | 0.99279 | -0.1383 | 0.4 | 1 | 1.1 | 0.9
2 | 1 | 0.0049416 | 0.0012385 | 0 | 0 | 1 | 0.99258 | -0.14233 | 0.4 | 1 | 1.1 | 0.9
3 | 1 | 0 | 0 | 0 | 0 | 1 | 0.99298 | -0.13456 | 0.4 | 1 | 1.1 | 0.9
4 | 1 | 0.004911 | 0.0012308 | 0 | 0 | 1 | 0.99225 | -0.14878 | 0.4 | 1 | 1.1 | 0.9
5 | 1 | 0 | 0 | 0 | 0 | 1 | 0.99292 | -0.13576 | 0.4 | 1 | 1.1 | 0.9
7 | 1 | 0.0085169 | 0.0021345 | 0 | 0 | 1 | 0.99435 | -0.10819 | 0.4 | 1 | 1.1 | 0.9
84 | 1 | 0.0053241 | 0.0013343 | 0 | 0 | 1 | 0.99215 | -0.15075 | 0.4 | 1 | 1.1 | 0.9
8 | 1 | 0.0081632 | 0.0020459 | 0 | 0 | 1 | 0.99272 | -0.13958 | 0.4 | 1 | 1.1 | 0.9
6 | 1 | 0 | 0 | 0 | 0 | 1 | 0.99622 | -0.071996 | 0.4 | 1 | 1.1 | 0.9
26 | 1 | 0 | 0 | 0 | 0 | 1 | 0.9956 | -0.083953 | 0.4 | 1 | 1.1 | 0.9
27 | 1 | 0 | 0 | 0 | 0 | 1 | 0.99695 | -0.058224 | 0.4 | 1 | 1.1 | 0.9
14 | 1 | 0.011791 | 0.0029551 | 0 | 0 | 1 | 0.99536 | -0.088483 | 0.4 | 1 | 1.1 | 0.9
85 | 1 | 0.0055292 | 0.0013857 | 0 | 0 | 1 | 0.99195 | -0.15447 | 0.4 | 1 | 1.1 | 0.9
9 | 1 | 0.0056809 | 0.0014238 | 0 | 0 | 1 | 0.99265 | -0.14106 | 0.4 | 1 | 1.1 | 0.9
24 | 1 | 0 | 0 | 0 | 0 | 1 | 0.99676 | -0.061832 | 0.4 | 1 | 1.1 | 0.9
25 | 1 | 0 | 0 | 0 | 0 | 1 | 0.99629 | -0.070818 | 0.4 | 1 | 1.1 | 0.9
81 | 1 | 0.015296 | 0.0038335 | 0 | 0 | 1 | 0.99635 | -0.069635 | 0.4 | 1 | 1.1 | 0.9
51 | 1 | 0.019062 | 0.0047774 | 0 | 0 | 1 | 0.99585 | -0.07936 | 0.4 | 1 | 1.1 | 0.9
28 | 1 | 0 | 0 | 0 | 0 | 1 | 0.99558 | -0.084379 | 0.4 | 1 | 1.1 | 0.9
43 | 1 | 0.0025276 | 0.00063348 | 0 | 0 | 1 | 0.9995 | -0.0095016 | 0.4 | 1 | 1.1 | 0.9
12 | 1 | 0 | 0 | 0 | 0 | 1 | 0.99431 | -0.10853 | 0.4 | 1 | 1.1 | 0.9
77 | 1 | 0 | 0 | 0 | 0 | 1 | 0.9766 | -0.44982 | 0.4 | 1 | 1.1 | 0.9
78 | 1 | 0.0091516 | 0.0022936 | 0 | 0 | 1 | 0.97628 | -0.45608 | 0.4 | 1 | 1.1 | 0.9
76 | 1 | 0.0059624 | 0.0014943 | 0 | 0 | 1 | 0.97676 | -0.44679 | 0.4 | 1 | 1.1 | 0.9
86 | 1 | 0.0080428 | 0.0020157 | 0 | 0 | 1 | 0.9919 | -0.15559 | 0.4 | 1 | 1.1 | 0.9
11 | 1 | 0.032005 | 0.0080211 | 0 | 0 | 1 | 0.99288 | -0.13604 | 0.4 | 1 | 1.1 | 0.9
13 | 1 | 0 | 0 | 0 | 0 | 1 | 0.99017 | -0.18806 | 0.4 | 1 | 1.1 | 0.9
15 | 1 | 0.02294 | 0.0057493 | 0 | 0 | 1 | 0.99397 | -0.11515 | 0.4 | 1 | 1.1 | 0.9
16 | 1 | 0.0047221 | 0.0011835 | 0 | 0 | 1 | 0.9899 | -0.19327 | 0.4 | 1 | 1.1 | 0.9
17 | 1 | 0.017911 | 0.0044888 | 0 | 0 | 1 | 0.98771 | -0.23553 | 0.4 | 1 | 1.1 | 0.9
18 | 1 | 0.0067069 | 0.0016809 | 0 | 0 | 1 | 0.98981 | -0.195 | 0.4 | 1 | 1.1 | 0.9
20 | 1 | 0 | 0 | 0 | 0 | 1 | 0.98683 | -0.25243 | 0.4 | 1 | 1.1 | 0.9
29 | 1 | 0.01057 | 0.0026491 | 0 | 0 | 1 | 0.98537 | -0.28075 | 0.4 | 1 | 1.1 | 0.9
21 | 1 | 0 | 0 | 0 | 0 | 1 | 0.98114 | -0.36324 | 0.4 | 1 | 1.1 | 0.9
66 | 1 | 0 | 0 | 0 | 0 | 1 | 0.9809 | -0.36803 | 0.4 | 1 | 1.1 | 0.9
80 | 1 | 0.016541 | 0.0041456 | 0 | 0 | 1 | 0.98205 | -0.34545 | 0.4 | 1 | 1.1 | 0.9
22 | 1 | 0 | 0 | 0 | 0 | 1 | 0.98314 | -0.32413 | 0.4 | 1 | 1.1 | 0.9
79 | 1 | 0.0099889 | 0.0025034 | 0 | 0 | 1 | 0.98412 | -0.30514 | 0.4 | 1 | 1.1 | 0.9
23 | 1 | 0 | 0 | 0 | 0 | 1 | 0.97942 | -0.3969 | 0.4 | 1 | 1.1 | 0.9
68 | 1 | 0 | 0 | 0 | 0 | 1 | 0.97989 | -0.38778 | 0.4 | 1 | 1.1 | 0.9
55 | 1 | 0 | 0 | 0 | 0 | 1 | 0.97934 | -0.39854 | 0.4 | 1 | 1.1 | 0.9
31 | 1 | 0 | 0 | 0 | 0 | 1 | 0.99262 | -0.14035 | 0.4 | 1 | 1.1 | 0.9
33 | 1 | 0 | 0 | 0 | 0 | 1 | 0.99328 | -0.12774 | 0.4 | 1 | 1.1 | 0.9
75 | 1 | 0.013985 | 0.0035051 | 0 | 0 | 1 | 0.9887 | -0.2152 | 0.4 | 1 | 1.1 | 0.9
32 | 1 | 0 | 0 | 0 | 0 | 1 | 0.99342 | -0.1251 | 0.4 | 1 | 1.1 | 0.9
62 | 1 | 0.0035272 | 0.000884 | 0 | 0 | 1 | 0.9946 | -0.10266 | 0.4 | 1 | 1.1 | 0.9
56 | 1 | 0.00993 | 0.0024887 | 0 | 0 | 1 | 0.9928 | -0.13697 | 0.4 | 1 | 1.1 | 0.9
64 | 1 | 0.014643 | 0.0036699 | 0 | 0 | 1 | 0.98061 | -0.37355 | 0.4 | 1 | 1.1 | 0.9
71 | 1 | 0.0081288 | 0.0020373 | 0 | 0 | 1 | 0.97971 | -0.39117 | 0.4 | 1 | 1.1 | 0.9
39 | 1 | 0 | 0 | 0 | 0 | 1 | 0.984 | -0.30568 | 0.4 | 1 | 1.1 | 0.9
38 | 1 | 0 | 0 | 0 | 0 | 1 | 0.97772 | -0.42784 | 0.4 | 1 | 1.1 | 0.9
54 | 1 | 0.01175 | 0.0029448 | 0 | 0 | 1 | 0.97911 | -0.40302 | 0.4 | 1 | 1.1 | 0.9
73 | 1 | 0.014775 | 0.0037029 | 0 | 0 | 1 | 0.99714 | -0.054313 | 0.4 | 1 | 1.1 | 0.9
74 | 1 | 0 | 0 | 0 | 0 | 1 | 0.99715 | -0.054165 | 0.4 | 1 | 1.1 | 0.9
50 | 1 | 0 | 0 | 0 | 0 | 1 | 0.9972 | -0.053166 | 0.4 | 1 | 1.1 | 0.9
67 | 1 | 0.0098507 | 0.0024688 | 0 | 0 | 1 | 0.99624 | -0.071915 | 0.4 | 1 | 1.1 | 0.9
89 | 1 | 0.0080547 | 0.0020187 | 0 | 0 | 1 | 0.99549 | -0.086126 | 0.4 | 1 | 1.1 | 0.9
90 | 1 | 0.0058622 | 0.0014692 | 0 | 0 | 1 | 0.99551 | -0.085764 | 0.4 | 1 | 1.1 | 0.9
42 | 3 | 0.0027168 | 0.0006809 | 0 | 0 | 1 | 1 | 0 | 0.4 | 1 | 1.1 | 0.9
53 | 1 | 0.0060225 | 0.0015094 | 0 | 0 | 1 | 0.97879 | -0.40923 | 0.4 | 1 | 1.1 | 0.9
52 | 1 | 0.0059034 | 0.0014795 | 0 | 0 | 1 | 0.9789 | -0.40719 | 0.4 | 1 | 1.1 | 0.9
61 | 1 | 0 | 0 | 0 | 0 | 1 | 0.99509 | -0.093275 | 0.4 | 1 | 1.1 | 0.9
57 | 1 | 0.0061936 | 0.0015523 | 0 | 0 | 1 | 0.99268 | -0.13933 | 0.4 | 1 | 1.1 | 0.9
34 | 1 | 0.0037022 | 0.00092786 | 0 | 0 | 1 | 0.97431 | -0.49481 | 0.4 | 1 | 1.1 | 0.9
35 | 1 | 0 | 0 | 0 | 0 | 1 | 0.97491 | -0.483 | 0.4 | 1 | 1.1 | 0.9
36 | 1 | 0 | 0 | 0 | 0 | 1 | 0.9739 | -0.50299 | 0.4 | 1 | 1.1 | 0.9
37 | 1 | 0.018017 | 0.0045156 | 0 | 0 | 1 | 0.97463 | -0.48862 | 0.4 | 1 | 1.1 | 0.9
40 | 1 | 0.011709 | 0.0029346 | 0 | 0 | 1 | 0.97362 | -0.50852 | 0.4 | 1 | 1.1 | 0.9
41 | 1 | 0.020259 | 0.0050775 | 0 | 0 | 1 | 0.97369 | -0.50715 | 0.4 | 1 | 1.1 | 0.9
44 | 1 | 0 | 0 | 0 | 0 | 1 | 0.99934 | -0.012446 | 0.4 | 1 | 1.1 | 0.9
45 | 1 | 0.0029435 | 0.00073771 | 0 | 0 | 1 | 0.99932 | -0.012971 | 0.4 | 1 | 1.1 | 0.9
47 | 1 | 0 | 0 | 0 | 0 | 1 | 0.99851 | -0.028303 | 0.4 | 1 | 1.1 | 0.9
46 | 1 | 0 | 0 | 0 | 0 | 1 | 0.99775 | -0.042614 | 0.4 | 1 | 1.1 | 0.9
48 | 1 | 0.0029647 | 0.00074302 | 0 | 0 | 1 | 0.99774 | -0.04295 | 0.4 | 1 | 1.1 | 0.9
88 | 1 | 0.0026098 | 0.00065407 | 0 | 0 | 1 | 0.99849 | -0.028677 | 0.4 | 1 | 1.1 | 0.9
87 | 1 | 0.0026107 | 0.00065431 | 0 | 0 | 1 | 0.99849 | -0.028671 | 0.4 | 1 | 1.1 | 0.9
82 | 1 | 0.0042074 | 0.0010545 | 0 | 0 | 1 | 0.99713 | -0.054503 | 0.4 | 1 | 1.1 | 0.9
60 | 1 | 0.0024857 | 0.00062299 | 0 | 0 | 1 | 0.99649 | -0.066643 | 0.4 | 1 | 1.1 | 0.9
49 | 1 | 0.0028502 | 0.00071432 | 0 | 0 | 1 | 0.99772 | -0.043328 | 0.4 | 1 | 1.1 | 0.9
72 | 1 | 0.0032521 | 0.00081506 | 0 | 0 | 1 | 0.99711 | -0.054957 | 0.4 | 1 | 1.1 | 0.9
59 | 1 | 0.0033754 | 0.00084595 | 0 | 0 | 1 | 0.99569 | -0.081752 | 0.4 | 1 | 1.1 | 0.9
58 | 1 | 0.0025819 | 0.00064709 | 0 | 0 | 1 | 0.99268 | -0.13939 | 0.4 | 1 | 1.1 | 0.9
63 | 1 | 0.0066906 | 0.0016768 | 0 | 0 | 1 | 0.99493 | -0.096305 | 0.4 | 1 | 1.1 | 0.9
83 | 1 | 0.0079335 | 0.0019883 | 0 | 0 | 1 | 0.99481 | -0.098565 | 0.4 | 1 | 1.1 | 0.9
65 | 1 | 0.0085784 | 0.0021499 | 0 | 0 | 1 | 0.9805 | -0.37576 | 0.4 | 1 | 1.1 | 0.9
69 | 1 | 0.0076207 | 0.0019099 | 0 | 0 | 1 | 0.9796 | -0.39333 | 0.4 | 1 | 1.1 | 0.9
70 | 1 | 0.0054434 | 0.0013642 | 0 | 0 | 1 | 0.97957 | -0.39404 | 0.4 | 1 | 1.1 | 0.9

## generator_data
GEN_BUS | PG | QG | QMAX | QMIN | VG | MBASE | GEN_STATUS | PMAX | PMIN
42 | 0.49204 | 0.12535 | 10 | -10 | 1 | 100 | 1 | 10 | 0

## branch_data
F_BUS | T_BUS | BR_R | BR_X | BR_B | RATE_A | RATE_B | RATE_C | TAP | SHIFT | BR_STATUS | ANGMIN | ANGMAX | P_in | Q_in | P_out | Q_out
1 | 2 | 0.61915 | 0.39626 | 1.0397e-09 | 0 | 0 | 0 | 0 | 0 | 1 | -90 | 90 | 0.028766 | 0.0072156 | -0.028761 | -0.0072122
1 | 3 | 0.43442 | 0.27803 | 7.295e-10 | 0 | 0 | 0 | 0 | 0 | 1 | -90 | 90 | -0.038063 | -0.0095455 | 0.038069 | 0.0095498
2 | 4 | 1.1958 | 0.76533 | 2.0081e-09 | 0 | 0 | 0 | 0 | 0 | 1 | -90 | 90 | 0.023819 | 0.0059737 | -0.023812 | -0.0059692
3 | 5 | 0.3818 | 0.24435 | 6.4114e-10 | 0 | 0 | 0 | 0 | 0 | 1 | -90 | 90 | 0.013848 | 0.0034716 | -0.013847 | -0.0034711
3 | 7 | 2.2494 | 1.4396 | 3.7774e-09 | 0 | 0 | 0 | 0 | 0 | 1 | -90 | 90 | -0.051917 | -0.013021 | 0.051983 | 0.013063
4 | 84 | 0.4589 | 0.2937 | 7.7062e-10 | 0 | 0 | 0 | 0 | 0 | 1 | -90 | 90 | 0.018901 | 0.0047384 | -0.018899 | -0.0047373
5 | 8 | 1.2195 | 0.78049 | 2.0479e-09 | 0 | 0 | 0 | 0 | 0 | 1 | -90 | 90 | 0.013847 | 0.0034711 | -0.013844 | -0.0034697
7 | 26 | 1.7803 | 1.1394 | 2.9895e-09 | 0 | 0 | 0 | 0 | 0 | 1 | -90 | 90 | -0.0605 | -0.015197 | 0.06057 | 0.015242
84 | 85 | 1.2087 | 0.77354 | 2.0297e-09 | 0 | 0 | 0 | 0 | 0 | 1 | -90 | 90 | 0.013575 | 0.003403 | -0.013572 | -0.0034016
8 | 9 | 1.1459 | 0.73336 | 1.9242e-09 | 0 | 0 | 0 | 0 | 0 | 1 | -90 | 90 | 0.0056813 | 0.0014238 | -0.0056809 | -0.0014238
6 | 26 | 0.71515 | 0.4577 | 1.2009e-09 | 0 | 0 | 0 | 0 | 0 | 1 | -90 | 90 | 0.07453 | 0.018757 | -0.074488 | -0.01873
6 | 27 | 0.22246 | 0.14237 | 1.1207e-09 | 0 | 0 | 0 | 0 | 0 | 1 | -90 | 90 | -0.27765 | -0.070379 | 0.27783 | 0.070496
6 | 14 | 0.36406 | 0.233 | 1.8341e-09 | 0 | 0 | 0 | 0 | 0 | 1 | -90 | 90 | 0.20312 | 0.051621 | -0.20295 | -0.051518
26 | 28 | 0.13594 | 0.087 | 2.2828e-10 | 0 | 0 | 0 | 0 | 0 | 1 | -90 | 90 | 0.013918 | 0.0034884 | -0.013918 | -0.0034882
27 | 43 | 0.68044 | 0.43548 | 3.4279e-09 | 0 | 0 | 0 | 0 | 0 | 1 | -90 | 90 | -0.32207 | -0.081597 | 0.32283 | 0.08208
27 | 24 | 0.36344 | 0.2326 | 6.1031e-10 | 0 | 0 | 0 | 0 | 0 | 1 | -90 | 90 | 0.044242 | 0.0111 | -0.044235 | -0.011095
14 | 12 | 0.46941 | 0.30042 | 1.5765e-09 | 0 | 0 | 0 | 0 | 0 | 1 | -90 | 90 | 0.19116 | 0.048563 | -0.19098 | -0.048446
85 | 86 | 0.61576 | 0.39409 | 1.034e-09 | 0 | 0 | 0 | 0 | 0 | 1 | -90 | 90 | 0.0080432 | 0.0020159 | -0.0080428 | -0.0020157
24 | 25 | 2.0983 | 1.3429 | 3.5237e-09 | 0 | 0 | 0 | 0 | 0 | 1 | -90 | 90 | 0.019078 | 0.0047869 | -0.01907 | -0.004782
24 | 81 | 1.3813 | 0.88402 | 2.3195e-09 | 0 | 0 | 0 | 0 | 0 | 1 | -90 | 90 | 0.025157 | 0.0063086 | -0.025148 | -0.0063028
25 | 51 | 1.9929 | 1.2755 | 3.3466e-09 | 0 | 0 | 0 | 0 | 0 | 1 | -90 | 90 | 0.01907 | 0.004782 | -0.019062 | -0.0047774
81 | 67 | 1.0298 | 0.65908 | 1.7293e-09 | 0 | 0 | 0 | 0 | 0 | 1 | -90 | 90 | 0.0098517 | 0.0024693 | -0.0098507 | -0.0024688
28 | 89 | 0.96359 | 0.6167 | 1.6181e-09 | 0 | 0 | 0 | 0 | 0 | 1 | -90 | 90 | 0.0080553 | 0.002019 | -0.0080546 | -0.0020187
28 | 90 | 1.0501 | 0.67205 | 1.7634e-09 | 0 | 0 | 0 | 0 | 0 | 1 | -90 | 90 | 0.0058626 | 0.0014693 | -0.0058622 | -0.0014692
43 | 42 | 0.13206 | 0.084517 | 6.6528e-10 | 0 | 0 | 0 | 0 | 0 | 1 | -90 | 90 | -0.32536 | -0.082713 | 0.3255 | 0.082809
12 | 15 | 1.2786 | 0.81829 | 2.1471e-09 | 0 | 0 | 0 | 0 | 0 | 1 | -90 | 90 | 0.022947 | 0.0057537 | -0.02294 | -0.0057493
12 | 11 | 0.73082 | 0.46772 | 2.4545e-09 | 0 | 0 | 0 | 0 | 0 | 1 | -90 | 90 | 0.16803 | 0.042692 | -0.16781 | -0.04255
77 | 78 | 2.9253 | 1.8722 | 4.9123e-09 | 0 | 0 | 0 | 0 | 0 | 1 | -90 | 90 | 0.0091542 | 0.002295 | -0.0091514 | -0.0022937
77 | 76 | 1.4144 | 0.90518 | 2.3751e-09 | 0 | 0 | 0 | 0 | 0 | 1 | -90 | 90 | -0.0091542 | -0.002295 | 0.0091555 | 0.0022956
76 | 38 | 5.3664 | 3.4345 | 9.0116e-09 | 0 | 0 | 0 | 0 | 0 | 1 | -90 | 90 | -0.015118 | -0.0037899 | 0.015131 | 0.0037978
11 | 13 | 1.7039 | 1.0905 | 2.8614e-09 | 0 | 0 | 0 | 0 | 0 | 1 | -90 | 90 | 0.13581 | 0.034529 | -0.13547 | -0.034312
13 | 16 | 2.0015 | 1.281 | 3.3611e-09 | 0 | 0 | 0 | 0 | 0 | 1 | -90 | 90 | 0.011432 | 0.002866 | -0.011429 | -0.0028645
13 | 17 | 1.6902 | 1.0817 | 2.8383e-09 | 0 | 0 | 0 | 0 | 0 | 1 | -90 | 90 | 0.12403 | 0.031446 | -0.12375 | -0.031266
16 | 18 | 1.1363 | 0.72725 | 1.9082e-09 | 0 | 0 | 0 | 0 | 0 | 1 | -90 | 90 | 0.0067074 | 0.0016811 | -0.0067069 | -0.0016809
17 | 20 | 0.7021 | 0.44934 | 1.179e-09 | 0 | 0 | 0 | 0 | 0 | 1 | -90 | 90 | 0.10584 | 0.026777 | -0.10576 | -0.026722
20 | 29 | 1.1733 | 0.75093 | 1.9703e-09 | 0 | 0 | 0 | 0 | 0 | 1 | -90 | 90 | 0.10576 | 0.026722 | -0.10561 | -0.026631
29 | 79 | 1.1203 | 0.71697 | 1.8812e-09 | 0 | 0 | 0 | 0 | 0 | 1 | -90 | 90 | 0.095042 | 0.023982 | -0.094931 | -0.023911
21 | 66 | 0.30344 | 0.1942 | 5.0955e-10 | 0 | 0 | 0 | 0 | 0 | 1 | -90 | 90 | 0.068179 | 0.017121 | -0.068164 | -0.017111
21 | 80 | 1.1284 | 0.72216 | 1.8949e-09 | 0 | 0 | 0 | 0 | 0 | 1 | -90 | 90 | -0.068179 | -0.017121 | 0.068237 | 0.017158
66 | 68 | 1.8964 | 1.2137 | 3.1846e-09 | 0 | 0 | 0 | 0 | 0 | 1 | -90 | 90 | 0.044936 | 0.011287 | -0.044893 | -0.01126
66 | 64 | 1.0257 | 0.65645 | 1.7224e-09 | 0 | 0 | 0 | 0 | 0 | 1 | -90 | 90 | 0.023228 | 0.005824 | -0.023222 | -0.0058203
80 | 22 | 1.09 | 0.69761 | 1.8304e-09 | 0 | 0 | 0 | 0 | 0 | 1 | -90 | 90 | -0.084778 | -0.021303 | 0.084865 | 0.021358
22 | 79 | 0.97341 | 0.62298 | 1.6346e-09 | 0 | 0 | 0 | 0 | 0 | 1 | -90 | 90 | -0.084865 | -0.021358 | 0.084942 | 0.021408
23 | 68 | 1.6576 | 1.0609 | 2.7835e-09 | 0 | 0 | 0 | 0 | 0 | 1 | -90 | 90 | -0.023685 | -0.0059395 | 0.023696 | 0.0059458
23 | 55 | 0.29711 | 0.19015 | 4.9893e-10 | 0 | 0 | 0 | 0 | 0 | 1 | -90 | 90 | 0.023685 | 0.0059395 | -0.023684 | -0.0059383
68 | 71 | 0.68829 | 0.44051 | 1.1558e-09 | 0 | 0 | 0 | 0 | 0 | 1 | -90 | 90 | 0.021198 | 0.0053144 | -0.021194 | -0.0053123
55 | 54 | 0.8125 | 0.52 | 1.3644e-09 | 0 | 0 | 0 | 0 | 0 | 1 | -90 | 90 | 0.023684 | 0.0059383 | -0.023679 | -0.0059352
31 | 33 | 0.67291 | 0.43066 | 3.39e-09 | 0 | 0 | 0 | 0 | 0 | 1 | -90 | 90 | -0.084003 | -0.02152 | 0.084054 | 0.021552
31 | 75 | 3.9768 | 2.5451 | 1.3356e-08 | 0 | 0 | 0 | 0 | 0 | 1 | -90 | 90 | 0.084003 | 0.02152 | -0.0837 | -0.021327
33 | 56 | 2.1826 | 1.3969 | 3.6653e-09 | 0 | 0 | 0 | 0 | 0 | 1 | -90 | 90 | 0.018715 | 0.0046934 | -0.018707 | -0.0046885
33 | 32 | 0.11495 | 0.073567 | 5.7909e-10 | 0 | 0 | 0 | 0 | 0 | 1 | -90 | 90 | -0.10277 | -0.026246 | 0.10278 | 0.026254
75 | 39 | 5.7335 | 3.6695 | 9.6281e-09 | 0 | 0 | 0 | 0 | 0 | 1 | -90 | 90 | 0.069714 | 0.017822 | -0.06941 | -0.017629
32 | 62 | 0.9791 | 0.62663 | 4.9325e-09 | 0 | 0 | 0 | 0 | 0 | 1 | -90 | 90 | -0.10278 | -0.026254 | 0.10289 | 0.026325
62 | 61 | 0.39625 | 0.2536 | 1.9962e-09 | 0 | 0 | 0 | 0 | 0 | 1 | -90 | 90 | -0.10642 | -0.027209 | 0.10647 | 0.02724
56 | 57 | 1.1879 | 0.76025 | 1.9948e-09 | 0 | 0 | 0 | 0 | 0 | 1 | -90 | 90 | 0.0087765 | 0.0021998 | -0.0087755 | -0.0021994
64 | 65 | 1.1076 | 0.70884 | 1.8599e-09 | 0 | 0 | 0 | 0 | 0 | 1 | -90 | 90 | 0.0085792 | 0.0021504 | -0.0085783 | -0.00215
71 | 69 | 0.71066 | 0.45482 | 1.1934e-09 | 0 | 0 | 0 | 0 | 0 | 1 | -90 | 90 | 0.013066 | 0.003275 | -0.013064 | -0.0032743
39 | 38 | 7.6561 | 4.8999 | 1.2857e-08 | 0 | 0 | 0 | 0 | 0 | 1 | -90 | 90 | 0.06941 | 0.017629 | -0.069005 | -0.017371
38 | 35 | 4.3899 | 2.8095 | 7.3718e-09 | 0 | 0 | 0 | 0 | 0 | 1 | -90 | 90 | 0.053873 | 0.013573 | -0.053731 | -0.013483
54 | 52 | 1.5042 | 0.9627 | 2.526e-09 | 0 | 0 | 0 | 0 | 0 | 1 | -90 | 90 | 0.011929 | 0.0029904 | -0.011926 | -0.0029891
73 | 74 | 0.044397 | 0.028414 | 7.4554e-11 | 0 | 0 | 0 | 0 | 0 | 1 | -90 | 90 | -0.014775 | -0.0037029 | 0.014775 | 0.0037029
74 | 50 | 0.30156 | 0.193 | 5.064e-10 | 0 | 0 | 0 | 0 | 0 | 1 | -90 | 90 | -0.014775 | -0.0037029 | 0.014775 | 0.0037033
50 | 82 | 0.79895 | 0.51133 | 1.3417e-09 | 0 | 0 | 0 | 0 | 0 | 1 | -90 | 90 | 0.0074601 | 0.0018696 | -0.0074596 | -0.0018695
50 | 60 | 0.47822 | 0.30606 | 2.4092e-09 | 0 | 0 | 0 | 0 | 0 | 1 | -90 | 90 | 0.1272 | 0.032529 | -0.12712 | -0.032476
50 | 46 | 0.31846 | 0.20382 | 1.6044e-09 | 0 | 0 | 0 | 0 | 0 | 1 | -90 | 90 | -0.14943 | -0.038102 | 0.14951 | 0.038151
42 | 44 | 0.34467 | 0.22059 | 1.7364e-09 | 0 | 0 | 0 | 0 | 0 | 1 | -90 | 90 | 0.16382 | 0.041864 | -0.16372 | -0.041801
53 | 52 | 1.452 | 0.92927 | 2.4383e-09 | 0 | 0 | 0 | 0 | 0 | 1 | -90 | 90 | -0.0060224 | -0.0015094 | 0.006023 | 0.0015095
61 | 63 | 0.91967 | 0.58859 | 1.5444e-09 | 0 | 0 | 0 | 0 | 0 | 1 | -90 | 90 | 0.014627 | 0.0036667 | -0.014625 | -0.0036655
61 | 59 | 0.42763 | 0.27368 | 2.1543e-09 | 0 | 0 | 0 | 0 | 0 | 1 | -90 | 90 | -0.1211 | -0.030906 | 0.12116 | 0.030949
57 | 58 | 0.092746 | 0.059358 | 1.5575e-10 | 0 | 0 | 0 | 0 | 0 | 1 | -90 | 90 | 0.0025819 | 0.00064708 | -0.0025819 | -0.00064709
34 | 35 | 1.4085 | 0.90143 | 2.3652e-09 | 0 | 0 | 0 | 0 | 0 | 1 | -90 | 90 | -0.035689 | -0.0089521 | 0.03571 | 0.0089648
34 | 36 | 1.0894 | 0.69722 | 1.8294e-09 | 0 | 0 | 0 | 0 | 0 | 1 | -90 | 90 | 0.031987 | 0.0080243 | -0.031975 | -0.0080165
35 | 37 | 1.3263 | 0.84882 | 2.2272e-09 | 0 | 0 | 0 | 0 | 0 | 1 | -90 | 90 | 0.018022 | 0.0045186 | -0.018017 | -0.0045157
36 | 40 | 2.0056 | 1.2836 | 3.3679e-09 | 0 | 0 | 0 | 0 | 0 | 1 | -90 | 90 | 0.011712 | 0.0029364 | -0.011709 | -0.0029347
36 | 41 | 0.87312 | 0.5588 | 1.4662e-09 | 0 | 0 | 0 | 0 | 0 | 1 | -90 | 90 | 0.020263 | 0.0050801 | -0.020259 | -0.0050777
44 | 45 | 0.79969 | 0.5118 | 1.3429e-09 | 0 | 0 | 0 | 0 | 0 | 1 | -90 | 90 | 0.0029436 | 0.00073762 | -0.0029435 | -0.00073771
44 | 47 | 0.44662 | 0.28584 | 2.25e-09 | 0 | 0 | 0 | 0 | 0 | 1 | -90 | 90 | 0.16078 | 0.041063 | -0.16065 | -0.040985
47 | 88 | 0.64055 | 0.40995 | 1.0757e-09 | 0 | 0 | 0 | 0 | 0 | 1 | -90 | 90 | 0.0026098 | 0.00065399 | -0.0026098 | -0.00065407
47 | 87 | 0.63078 | 0.4037 | 1.0593e-09 | 0 | 0 | 0 | 0 | 0 | 1 | -90 | 90 | 0.0026108 | 0.00065423 | -0.0026107 | -0.00065431
47 | 46 | 0.41614 | 0.26633 | 2.0964e-09 | 0 | 0 | 0 | 0 | 0 | 1 | -90 | 90 | 0.15543 | 0.039676 | -0.15533 | -0.039608
46 | 48 | 0.25778 | 0.16498 | 4.3288e-10 | 0 | 0 | 0 | 0 | 0 | 1 | -90 | 90 | 0.005815 | 0.0014573 | -0.0058149 | -0.0014573
48 | 49 | 0.59187 | 0.3788 | 9.9391e-10 | 0 | 0 | 0 | 0 | 0 | 1 | -90 | 90 | 0.0028502 | 0.00071425 | -0.0028502 | -0.00071432
82 | 72 | 0.62166 | 0.39786 | 1.0439e-09 | 0 | 0 | 0 | 0 | 0 | 1 | -90 | 90 | 0.0032522 | 0.000815 | -0.0032521 | -0.00081506
60 | 59 | 0.54611 | 0.34951 | 2.7512e-09 | 0 | 0 | 0 | 0 | 0 | 1 | -90 | 90 | 0.12463 | 0.031853 | -0.12454 | -0.031795
63 | 83 | 1.2633 | 0.8085 | 2.1214e-09 | 0 | 0 | 0 | 0 | 0 | 1 | -90 | 90 | 0.0079344 | 0.0019887 | -0.0079335 | -0.0019883
69 | 70 | 0.56201 | 0.35969 | 9.4377e-10 | 0 | 0 | 0 | 0 | 0 | 1 | -90 | 90 | 0.0054435 | 0.0013643 | -0.0054433 | -0.0013643