## bus_data
BUS_I | BUS_TYPE | Pd | Qd | Gs | Bs | area | Vm | Va | baseKV | zone | Vmax | Vmin
1 | 1 | 0.0036397 | 0.00091219 | 0 | 0 | 1 | 0.99604 | -0.07557 | 0.4 | 1 | 1.1 | 0.9
2 | 1 | 0.0068358 | 0.0017132 | 0 | 0 | 1 | 0.99605 | -0.075329 | 0.4 | 1 | 1.1 | 0.9
4 | 1 | 0 | 0 | 0 | 0 | 1 | 0.99624 | -0.071616 | 0.4 | 1 | 1.1 | 0.9
30 | 1 | 0 | 0 | 0 | 0 | 1 | 0.99631 | -0.07038 | 0.4 | 1 | 1.1 | 0.9
38 | 1 | 0.0054815 | 0.0013738 | 0 | 0 | 1 | 0.9962 | -0.072448 | 0.4 | 1 | 1.1 | 0.9
6 | 1 | 0 | 0 | 0 | 0 | 1 | 0.99071 | -0.17822 | 0.4 | 1 | 1.1 | 0.9
33 | 1 | 0.015886 | 0.0039813 | 0 | 0 | 1 | 0.99103 | -0.1719 | 0.4 | 1 | 1.1 | 0.9
36 | 1 | 0.0068355 | 0.0017131 | 0 | 0 | 1 | 0.99051 | -0.18192 | 0.4 | 1 | 1.1 | 0.9
7 | 1 | 0 | 0 | 0 | 0 | 1 | 0.99874 | -0.02398 | 0.4 | 1 | 1.1 | 0.9
17 | 1 | 0 | 0 | 0 | 0 | 1 | 0.99847 | -0.029153 | 0.4 | 1 | 1.1 | 0.9
25 | 3 | 0.012067 | 0.0030242 | 0 | 0 | 1 | 1 | 0 | 0.4 | 1 | 1.1 | 0.9
8 | 1 | 0 | 0 | 0 | 0 | 1 | 0.98524 | -0.28409 | 0.4 | 1 | 1.1 | 0.9
53 | 1 | 0.01241 | 0.0031101 | 0 | 0 | 1 | 0.98521 | -0.28468 | 0.4 | 1 | 1.1 | 0.9
54 | 1 | 0.012379 | 0.0031026 | 0 | 0 | 1 | 0.98521 | -0.28466 | 0.4 | 1 | 1.1 | 0.9
11 | 1 | 0 | 0 | 0 | 0 | 1 | 0.98464 | -0.29579 | 0.4 | 1 | 1.1 | 0.9
13 | 1 | 0 | 0 | 0 | 0 | 1 | 0.98624 | -0.2646 | 0.4 | 1 | 1.1 | 0.9
9 | 1 | 0 | 0 | 0 | 0 | 1 | 0.98639 | -0.26074 | 0.4 | 1 | 1.1 | 0.9
15 | 1 | 0 | 0 | 0 | 0 | 1 | 0.98781 | -0.23296 | 0.4 | 1 | 1.1 | 0.9
44 | 1 | 0.032494 | 0.0081437 | 0 | 0 | 1 | 0.98622 | -0.26394 | 0.4 | 1 | 1.1 | 0.9
55 | 1 | 0.012461 | 0.003123 | 0 | 0 | 1 | 0.98461 | -0.29639 | 0.4 | 1 | 1.1 | 0.9
56 | 1 | 0.012435 | 0.0031166 | 0 | 0 | 1 | 0.98461 | -0.29637 | 0.4 | 1 | 1.1 | 0.9
12 | 1 | 0 | 0 | 0 | 0 | 1 | 0.99294 | -0.13497 | 0.4 | 1 | 1.1 | 0.9
16 | 1 | 0 | 0 | 0 | 0 | 1 | 0.99267 | -0.14015 | 0.4 | 1 | 1.1 | 0.9
27 | 1 | 0.010103 | 0.002532 | 0 | 0 | 1 | 0.99384 | -0.11757 | 0.4 | 1 | 1.1 | 0.9
52 | 1 | 0.027262 | 0.0068324 | 0 | 0 | 1 | 0.98614 | -0.26663 | 0.4 | 1 | 1.1 | 0.9
19 | 1 | 0 | 0 | 0 | 0 | 1 | 0.98795 | -0.23143 | 0.4 | 1 | 1.1 | 0.9
14 | 1 | 0 | 0 | 0 | 0 | 1 | 0.99051 | -0.18176 | 0.4 | 1 | 1.1 | 0.9
51 | 1 | 0.0089967 | 0.0022548 | 0 | 0 | 1 | 0.98982 | -0.19518 | 0.4 | 1 | 1.1 | 0.9
39 | 1 | 0.010496 | 0.0026306 | 0 | 0 | 1 | 0.98606 | -0.26675 | 0.4 | 1 | 1.1 | 0.9
35 | 1 | 0.036327 | 0.0091044 | 0 | 0 | 1 | 0.9932 | -0.12957 | 0.4 | 1 | 1.1 | 0.9
32 | 1 | 0.014102 | 0.0035343 | 0 | 0 | 1 | 0.99156 | -0.16164 | 0.4 | 1 | 1.1 | 0.9
34 | 1 | 0.0051331 | 0.0012865 | 0 | 0 | 1 | 0.99831 | -0.032222 | 0.4 | 1 | 1.1 | 0.9
18 | 1 | 0 | 0 | 0 | 0 | 1 | 0.99694 | -0.058133 | 0.4 | 1 | 1.1 | 0.9
31 | 1 | 0 | 0 | 0 | 0 | 1 | 0.99666 | -0.063472 | 0.4 | 1 | 1.1 | 0.9
29 | 1 | 0.016928 | 0.0042426 | 0 | 0 | 1 | 0.99634 | -0.069684 | 0.4 | 1 | 1.1 | 0.9
49 | 1 | 0.0097265 | 0.0024377 | 0 | 0 | 1 | 0.98774 | -0.23554 | 0.4 | 1 | 1.1 | 0.9
48 | 1 | 0.056798 | 0.014235 | 0 | 0 | 1 | 0.98637 | -0.26205 | 0.4 | 1 | 1.1 | 0.9
28 | 1 | 0 | 0 | 0 | 0 | 1 | 0.97307 | -0.51989 | 0.4 | 1 | 1.1 | 0.9
42 | 1 | 0 | 0 | 0 | 0 | 1 | 0.97311 | -0.51908 | 0.4 | 1 | 1.1 | 0.9
40 | 1 | 0.010197 | 0.0025556 | 0 | 0 | 1 | 0.9727 | -0.52723 | 0.4 | 1 | 1.1 | 0.9
37 | 1 | 0.007912 | 0.0019829 | 0 | 0 | 1 | 0.9905 | -0.18228 | 0.4 | 1 | 1.1 | 0.9
26 | 1 | 0.025224 | 0.0063217 | 0 | 0 | 1 | 0.99624 | -0.071589 | 0.4 | 1 | 1.1 | 0.9
45 | 1 | 0.0061719 | 0.0015468 | 0 | 0 | 1 | 0.98607 | -0.26692 | 0.4 | 1 | 1.1 | 0.9
50 | 1 | 0.023708 | 0.0059419 | 0 | 0 | 1 | 0.98971 | -0.19739 | 0.4 | 1 | 1.1 | 0.9
47 | 1 | 0.01366 | 0.0034235 | 0 | 0 | 1 | 0.98386 | -0.30922 | 0.4 | 1 | 1.1 | 0.9
24 | 1 | 0.0062824 | 0.0015745 | 0 | 0 | 1 | 0.99636 | -0.069347 | 0.4 | 1 | 1.1 | 0.9
20 | 1 | 0.01661 | 0.0041629 | 0 | 0 | 1 | 0.99507 | -0.094261 | 0.4 | 1 | 1.1 | 0.9
22 | 1 | 0.0099348 | 0.0024899 | 0 | 0 | 1 | 0.99545 | -0.086826 | 0.4 | 1 | 1.1 | 0.9
21 | 1 | 0.0090707 | 0.0022733 | 0 | 0 | 1 | 0.98197 | -0.34602 | 0.4 | 1 | 1.1 | 0.9
23 | 1 | 0 | 0 | 0 | 0 | 1 | 0.98218 | -0.34178 | 0.4 | 1 | 1.1 | 0.9
43 | 1 | 0 | 0 | 0 | 0 | 1 | 0.97941 | -0.39556 | 0.4 | 1 | 1.1 | 0.9
46 | 1 | 0.028106 | 0.0070441 | 0 | 0 | 1 | 0.97223 | -0.53646 | 0.4 | 1 | 1.1 | 0.9
41 | 1 | 0.0029864 | 0.00074847 | 0 | 0 | 1 | 0.97266 | -0.52808 | 0.4 | 1 | 1.1 | 0.9

## generator_data
GEN_BUS | PG | QG | QMAX | QMIN | VG | MBASE | GEN_STATUS | PMAX | PMIN
25 | 0.49391 | 0.12581 | 10 | -10 | 1 | 100 | 1 | 10 | 0

## branch_data
F_BUS | T_BUS | BR_R | BR_X | BR_B | RATE_A | RATE_B | RATE_C | TAP | SHIFT | BR_STATUS | ANGMIN | ANGMAX | P_in | Q_in | P_out | Q_out
1 | 2 | 0.29447 | 0.18846 | 4.945e-10 | 0 | 0 | 0 | 0 | 0 | 1 | -90 | 90 | -0.0036397 | -0.00091219 | 0.0036397 | 0.00091217
2 | 4 | 1.5762 | 1.0088 | 2.6469e-09 | 0 | 0 | 0 | 0 | 0 | 1 | -90 | 90 | -0.010475 | -0.0026254 | 0.010477 | 0.0026263
4 | 30 | 0.34484 | 0.2207 | 5.7909e-10 | 0 | 0 | 0 | 0 | 0 | 1 | -90 | 90 | -0.015959 | -0.0040001 | 0.01596 | 0.0040007
4 | 38 | 0.67509 | 0.43206 | 1.1337e-09 | 0 | 0 | 0 | 0 | 0 | 1 | -90 | 90 | 0.0054817 | 0.0013738 | -0.0054815 | -0.0013738
30 | 29 | 0.19387 | 0.12408 | 3.2556e-10 | 0 | 0 | 0 | 0 | 0 | 1 | -90 | 90 | -0.01596 | -0.0040007 | 0.015961 | 0.004001
6 | 33 | 1.8882 | 1.2084 | 3.1707e-09 | 0 | 0 | 0 | 0 | 0 | 1 | -90 | 90 | -0.01475 | -0.0036976 | 0.014755 | 0.0037001
6 | 36 | 1.1008 | 0.70454 | 1.8486e-09 | 0 | 0 | 0 | 0 | 0 | 1 | -90 | 90 | 0.01475 | 0.0036976 | -0.014748 | -0.0036961
33 | 32 | 1.4748 | 0.94387 | 2.4766e-09 | 0 | 0 | 0 | 0 | 0 | 1 | -90 | 90 | -0.03064 | -0.0076814 | 0.030655 | 0.0076908
36 | 37 | 0.2034 | 0.13017 | 3.4156e-10 | 0 | 0 | 0 | 0 | 0 | 1 | -90 | 90 | 0.0079121 | 0.001983 | -0.0079119 | -0.0019829
7 | 17 | 0.10492 | 0.06715 | 3.5238e-10 | 0 | 0 | 0 | 0 | 0 | 1 | -90 | 90 | 0.22264 | 0.056681 | -0.22259 | -0.056646
7 | 25 | 0.48711 | 0.31175 | 1.636e-09 | 0 | 0 | 0 | 0 | 0 | 1 | -90 | 90 | -0.22264 | -0.056681 | 0.2229 | 0.056846
17 | 34 | 2.6713 | 1.7096 | 4.4859e-09 | 0 | 0 | 0 | 0 | 0 | 1 | -90 | 90 | 0.0051338 | 0.0012865 | -0.0051331 | -0.0012865
17 | 18 | 0.60072 | 0.38446 | 2.0175e-09 | 0 | 0 | 0 | 0 | 0 | 1 | -90 | 90 | 0.21746 | 0.055359 | -0.21715 | -0.055165
25 | 26 | 1.2475 | 0.79843 | 4.1899e-09 | 0 | 0 | 0 | 0 | 0 | 1 | -90 | 90 | 0.25894 | 0.065943 | -0.25805 | -0.065373
8 | 53 | 0.20742 | 0.13275 | 3.4832e-10 | 0 | 0 | 0 | 0 | 0 | 1 | -90 | 90 | 0.01241 | 0.0031103 | -0.01241 | -0.0031102
8 | 54 | 0.20156 | 0.129 | 3.3848e-10 | 0 | 0 | 0 | 0 | 0 | 1 | -90 | 90 | 0.01238 | 0.0031028 | -0.012379 | -0.0031026
8 | 11 | 2.0447 | 1.3086 | 3.4335e-09 | 0 | 0 | 0 | 0 | 0 | 1 | -90 | 90 | 0.02491 | 0.0062485 | -0.024897 | -0.00624
8 | 13 | 1.7083 | 1.0933 | 2.8687e-09 | 0 | 0 | 0 | 0 | 0 | 1 | -90 | 90 | -0.0497 | -0.012462 | 0.049746 | 0.012491
11 | 55 | 0.20695 | 0.13245 | 3.4753e-10 | 0 | 0 | 0 | 0 | 0 | 1 | -90 | 90 | 0.012461 | 0.0031232 | -0.012461 | -0.003123
11 | 56 | 0.20203 | 0.1293 | 3.3926e-10 | 0 | 0 | 0 | 0 | 0 | 1 | -90 | 90 | 0.012436 | 0.0031168 | -0.012435 | -0.0031166
13 | 52 | 0.32453 | 0.2077 | 5.4498e-10 | 0 | 0 | 0 | 0 | 0 | 1 | -90 | 90 | 0.027264 | 0.0068341 | -0.027262 | -0.0068325
13 | 19 | 1.8826 | 1.2049 | 3.1614e-09 | 0 | 0 | 0 | 0 | 0 | 1 | -90 | 90 | -0.07701 | -0.019325 | 0.077132 | 0.019403
9 | 15 | 3.1379 | 2.0083 | 5.2694e-09 | 0 | 0 | 0 | 0 | 0 | 1 | -90 | 90 | -0.038672 | -0.0096945 | 0.038724 | 0.0097268
9 | 44 | 0.36022 | 0.23054 | 6.049e-10 | 0 | 0 | 0 | 0 | 0 | 1 | -90 | 90 | 0.038672 | 0.0096945 | -0.038666 | -0.0096908
15 | 39 | 1.9793 | 1.2668 | 3.3238e-09 | 0 | 0 | 0 | 0 | 0 | 1 | -90 | 90 | 0.075232 | 0.019128 | -0.07511 | -0.01905
15 | 35 | 4.0166 | 2.5706 | 6.745e-09 | 0 | 0 | 0 | 0 | 0 | 1 | -90 | 90 | -0.11396 | -0.028855 | 0.11452 | 0.029218
44 | 45 | 2.1073 | 1.3487 | 3.5387e-09 | 0 | 0 | 0 | 0 | 0 | 1 | -90 | 90 | 0.0061728 | 0.0015471 | -0.0061719 | -0.0015468
12 | 16 | 0.10363 | 0.066325 | 3.4805e-10 | 0 | 0 | 0 | 0 | 0 | 1 | -90 | 90 | 0.22202 | 0.056073 | -0.22197 | -0.056038
12 | 27 | 0.34839 | 0.22297 | 1.1701e-09 | 0 | 0 | 0 | 0 | 0 | 1 | -90 | 90 | -0.22202 | -0.056073 | 0.22221 | 0.056192
16 | 32 | 2.1194 | 1.3564 | 3.5591e-09 | 0 | 0 | 0 | 0 | 0 | 1 | -90 | 90 | 0.044803 | 0.011254 | -0.044757 | -0.011225
16 | 14 | 1.041 | 0.66625 | 3.4963e-09 | 0 | 0 | 0 | 0 | 0 | 1 | -90 | 90 | 0.17716 | 0.044784 | -0.17681 | -0.044558
27 | 26 | 0.88325 | 0.56528 | 2.9664e-09 | 0 | 0 | 0 | 0 | 0 | 1 | -90 | 90 | -0.23231 | -0.058723 | 0.23282 | 0.059052
19 | 49 | 1.8492 | 1.1835 | 3.1053e-09 | 0 | 0 | 0 | 0 | 0 | 1 | -90 | 90 | 0.0097284 | 0.0024386 | -0.0097265 | -0.0024377
19 | 48 | 2.3551 | 1.5073 | 3.9548e-09 | 0 | 0 | 0 | 0 | 0 | 1 | -90 | 90 | 0.056881 | 0.014288 | -0.056798 | -0.014235
19 | 14 | 1.5184 | 0.97179 | 5.0997e-09 | 0 | 0 | 0 | 0 | 0 | 1 | -90 | 90 | -0.14374 | -0.036129 | 0.14408 | 0.036347
14 | 51 | 1.8022 | 1.1534 | 3.0264e-09 | 0 | 0 | 0 | 0 | 0 | 1 | -90 | 90 | 0.032728 | 0.0082113 | -0.032708 | -0.0081982
51 | 50 | 0.41093 | 0.26299 | 6.9006e-10 | 0 | 0 | 0 | 0 | 0 | 1 | -90 | 90 | 0.023711 | 0.0059434 | -0.023708 | -0.0059419
39 | 47 | 2.8845 | 1.8461 | 4.8438e-09 | 0 | 0 | 0 | 0 | 0 | 1 | -90 | 90 | 0.064614 | 0.01642 | -0.064482 | -0.016336
35 | 31 | 1.9614 | 1.2553 | 6.5875e-09 | 0 | 0 | 0 | 0 | 0 | 1 | -90 | 90 | -0.15085 | -0.038323 | 0.15133 | 0.03863
18 | 31 | 0.13039 | 0.08345 | 4.3792e-10 | 0 | 0 | 0 | 0 | 0 | 1 | -90 | 90 | 0.18425 | 0.046911 | -0.1842 | -0.04688
18 | 29 | 1.5639 | 1.0009 | 2.6261e-09 | 0 | 0 | 0 | 0 | 0 | 1 | -90 | 90 | 0.032907 | 0.0082549 | -0.032889 | -0.0082435
31 | 24 | 0.79665 | 0.50986 | 1.3378e-09 | 0 | 0 | 0 | 0 | 0 | 1 | -90 | 90 | 0.032864 | 0.0082502 | -0.032855 | -0.0082444
28 | 42 | 0.25961 | 0.16615 | 4.3595e-10 | 0 | 0 | 0 | 0 | 0 | 1 | -90 | 90 | -0.013188 | -0.0033067 | 0.013188 | 0.003307
28 | 40 | 2.3633 | 1.5125 | 3.9686e-09 | 0 | 0 | 0 | 0 | 0 | 1 | -90 | 90 | 0.013188 | 0.0033067 | -0.013183 | -0.0033041
42 | 46 | 2.6231 | 1.6788 | 4.4049e-09 | 0 | 0 | 0 | 0 | 0 | 1 | -90 | 90 | 0.028129 | 0.0070589 | -0.028106 | -0.0070444
42 | 43 | 12.7792 | 8.1787 | 2.146e-08 | 0 | 0 | 0 | 0 | 0 | 1 | -90 | 90 | -0.041317 | -0.010366 | 0.041562 | 0.01052
40 | 41 | 1.21 | 0.77437 | 2.0318e-09 | 0 | 0 | 0 | 0 | 0 | 1 | -90 | 90 | 0.0029865 | 0.00074839 | -0.0029864 | -0.0007485
47 | 23 | 2.8 | 1.792 | 4.7019e-09 | 0 | 0 | 0 | 0 | 0 | 1 | -90 | 90 | 0.050822 | 0.012913 | -0.050742 | -0.012862
24 | 22 | 2.9272 | 1.8734 | 4.9155e-09 | 0 | 0 | 0 | 0 | 0 | 1 | -90 | 90 | 0.026573 | 0.0066699 | -0.026551 | -0.0066562
20 | 22 | 1.9873 | 1.2718 | 3.3371e-09 | 0 | 0 | 0 | 0 | 0 | 1 | -90 | 90 | -0.01661 | -0.0041629 | 0.016616 | 0.0041663
21 | 23 | 2.0179 | 1.2915 | 3.3886e-09 | 0 | 0 | 0 | 0 | 0 | 1 | -90 | 90 | -0.0090706 | -0.0022734 | 0.0090724 | 0.0022742
23 | 43 | 5.6144 | 3.5932 | 9.4281e-09 | 0 | 0 | 0 | 0 | 0 | 1 | -90 | 90 | 0.04167 | 0.010588 | -0.041562 | -0.01052