## bus_data
BUS_I | BUS_TYPE | Pd | Qd | Gs | Bs | area | Vm | Va | baseKV | zone | Vmax | Vmin
1 | 1 | 0.010983 | 0.0027527 | 0 | 0 | 1 | 0.98436 | -0.29932 | 0.4 | 1 | 1.1 | 0.9
2 | 1 | 0.0071992 | 0.0018043 | 0 | 0 | 1 | 0.98429 | -0.30073 | 0.4 | 1 | 1.1 | 0.9
3 | 1 | 0 | 0 | 0 | 0 | 1 | 0.98462 | -0.29437 | 0.4 | 1 | 1.1 | 0.9
5 | 1 | 0 | 0 | 0 | 0 | 1 | 0.98417 | -0.30309 | 0.4 | 1 | 1.1 | 0.9
6 | 1 | 0.0071839 | 0.0018004 | 0 | 0 | 1 | 0.98278 | -0.33013 | 0.4 | 1 | 1.1 | 0.9
8 | 1 | 0 | 0 | 0 | 0 | 1 | 0.98573 | -0.27287 | 0.4 | 1 | 1.1 | 0.9
4 | 1 | 0 | 0 | 0 | 0 | 1 | 0.97691 | -0.44488 | 0.4 | 1 | 1.1 | 0.9
29 | 1 | 0 | 0 | 0 | 0 | 1 | 0.97688 | -0.44559 | 0.4 | 1 | 1.1 | 0.9
21 | 1 | 0.0070226 | 0.00176 | 0 | 0 | 1 | 0.97702 | -0.44274 | 0.4 | 1 | 1.1 | 0.9
65 | 1 | 0.0058829 | 0.0014744 | 0 | 0 | 1 | 0.98389 | -0.30845 | 0.4 | 1 | 1.1 | 0.9
63 | 1 | 0.0061764 | 0.001548 | 0 | 0 | 1 | 0.98384 | -0.30934 | 0.4 | 1 | 1.1 | 0.9
27 | 1 | 0 | 0 | 0 | 0 | 1 | 0.98102 | -0.36447 | 0.4 | 1 | 1.1 | 0.9
7 | 1 | 0 | 0 | 0 | 0 | 1 | 0.98219 | -0.34135 | 0.4 | 1 | 1.1 | 0.9
64 | 1 | 0 | 0 | 0 | 0 | 1 | 0.9826 | -0.33345 | 0.4 | 1 | 1.1 | 0.9
69 | 1 | 0.010671 | 0.0026744 | 0 | 0 | 1 | 0.97938 | -0.39612 | 0.4 | 1 | 1.1 | 0.9
16 | 1 | 0.041901 | 0.010501 | 0 | 0 | 1 | 0.98678 | -0.25251 | 0.4 | 1 | 1.1 | 0.9
19 | 1 | 0.013564 | 0.0033995 | 0 | 0 | 1 | 0.97668 | -0.44949 | 0.4 | 1 | 1.1 | 0.9
20 | 1 | 0.0044441 | 0.0011138 | 0 | 0 | 1 | 0.97721 | -0.43907 | 0.4 | 1 | 1.1 | 0.9
66 | 1 | 0.0077674 | 0.0019467 | 0 | 0 | 1 | 0.98376 | -0.31098 | 0.4 | 1 | 1.1 | 0.9
25 | 1 | 0.018838 | 0.0047212 | 0 | 0 | 1 | 0.98016 | -0.38124 | 0.4 | 1 | 1.1 | 0.9
34 | 1 | 0 | 0 | 0 | 0 | 1 | 0.99598 | -0.076149 | 0.4 | 1 | 1.1 | 0.9
73 | 1 | 0 | 0 | 0 | 0 | 1 | 0.99658 | -0.064795 | 0.4 | 1 | 1.1 | 0.9
74 | 1 | 0.043909 | 0.011005 | 0 | 0 | 1 | 0.99513 | -0.092463 | 0.4 | 1 | 1.1 | 0.9
35 | 1 | 0 | 0 | 0 | 0 | 1 | 0.9954 | -0.087094 | 0.4 | 1 | 1.1 | 0.9
72 | 3 | 0 | 0 | 0 | 0 | 1 | 1 | 0 | 0.4 | 1 | 1.1 | 0.9
81 | 1 | 0.0087935 | 0.0022038 | 0 | 0 | 1 | 0.99365 | -0.12043 | 0.4 | 1 | 1.1 | 0.9
41 | 1 | 0 | 0 | 0 | 0 | 1 | 0.98673 | -0.25322 | 0.4 | 1 | 1.1 | 0.9
42 | 1 | 0 | 0 | 0 | 0 | 1 | 0.99028 | -0.18478 | 0.4 | 1 | 1.1 | 0.9
80 | 1 | 0.0049817 | 0.0012485 | 0 | 0 | 1 | 0.9856 | -0.27492 | 0.4 | 1 | 1.1 | 0.9
14 | 1 | 0 | 0 | 0 | 0 | 1 | 0.9865 | -0.25766 | 0.4 | 1 | 1.1 | 0.9
85 | 1 | 0.0067184 | 0.0016838 | 0 | 0 | 1 | 0.9908 | -0.17483 | 0.4 | 1 | 1.1 | 0.9
44 | 1 | 0 | 0 | 0 | 0 | 1 | 0.99362 | -0.12124 | 0.4 | 1 | 1.1 | 0.9
36 | 1 | 0 | 0 | 0 | 0 | 1 | 0.99129 | -0.16566 | 0.4 | 1 | 1.1 | 0.9
26 | 1 | 0 | 0 | 0 | 0 | 1 | 0.9784 | -0.4157 | 0.4 | 1 | 1.1 | 0.9
28 | 1 | 0.0088655 | 0.0022219 | 0 | 0 | 1 | 0.97794 | -0.42463 | 0.4 | 1 | 1.1 | 0.9
24 | 1 | 0.0032909 | 0.00082479 | 0 | 0 | 1 | 0.97944 | -0.39525 | 0.4 | 1 | 1.1 | 0.9
30 | 1 | 0 | 0 | 0 | 0 | 1 | 0.97316 | -0.51809 | 0.4 | 1 | 1.1 | 0.9
32 | 1 | 0 | 0 | 0 | 0 | 1 | 0.97743 | -0.43423 | 0.4 | 1 | 1.1 | 0.9
48 | 1 | 0.047741 | 0.011965 | 0 | 0 | 1 | 0.97256 | -0.52999 | 0.4 | 1 | 1.1 | 0.9
38 | 1 | 0 | 0 | 0 | 0 | 1 | 0.97704 | -0.44175 | 0.4 | 1 | 1.1 | 0.9
68 | 1 | 0.001896 | 0.00047519 | 0 | 0 | 1 | 0.97873 | -0.40872 | 0.4 | 1 | 1.1 | 0.9
47 | 1 | 0.0084804 | 0.0021254 | 0 | 0 | 1 | 0.99021 | -0.18643 | 0.4 | 1 | 1.1 | 0.9
49 | 1 | 0.0044692 | 0.0011201 | 0 | 0 | 1 | 0.97694 | -0.44383 | 0.4 | 1 | 1.1 | 0.9
39 | 1 | 0 | 0 | 0 | 0 | 1 | 0.9743 | -0.49555 | 0.4 | 1 | 1.1 | 0.9
51 | 1 | 0 | 0 | 0 | 0 | 1 | 0.97441 | -0.49342 | 0.4 | 1 | 1.1 | 0.9
54 | 1 | 0.014477 | 0.0036283 | 0 | 0 | 1 | 0.9735 | -0.51127 | 0.4 | 1 | 1.1 | 0.9
43 | 1 | 0 | 0 | 0 | 0 | 1 | 0.98434 | -0.29962 | 0.4 | 1 | 1.1 | 0.9
57 | 1 | 0.01235 | 0.0030953 | 0 | 0 | 1 | 0.98294 | -0.32682 | 0.4 | 1 | 1.1 | 0.9
56 | 1 | 0.0096478 | 0.002418 | 0 | 0 | 1 | 0.98497 | -0.2874 | 0.4 | 1 | 1.1 | 0.9
46 | 1 | 0 | 0 | 0 | 0 | 1 | 0.97591 | -0.46386 | 0.4 | 1 | 1.1 | 0.9
52 | 1 | 0.0066487 | 0.0016663 | 0 | 0 | 1 | 0.97636 | -0.45488 | 0.4 | 1 | 1.1 | 0.9
50 | 1 | 0.0088267 | 0.0022122 | 0 | 0 | 1 | 0.97519 | -0.4779 | 0.4 | 1 | 1.1 | 0.9
17 | 1 | 0.0061498 | 0.0015413 | 0 | 0 | 1 | 0.98681 | -0.25201 | 0.4 | 1 | 1.1 | 0.9
9 | 1 | 0.0069622 | 0.0017449 | 0 | 0 | 1 | 0.97861 | -0.41076 | 0.4 | 1 | 1.1 | 0.9
10 | 1 | 0.0051468 | 0.0012899 | 0 | 0 | 1 | 0.97936 | -0.39621 | 0.4 | 1 | 1.1 | 0.9
11 | 1 | 0 | 0 | 0 | 0 | 1 | 0.97747 | -0.43325 | 0.4 | 1 | 1.1 | 0.9
12 | 1 | 0.0053113 | 0.0013311 | 0 | 0 | 1 | 0.98005 | -0.38272 | 0.4 | 1 | 1.1 | 0.9
13 | 1 | 0.0065725 | 0.0016472 | 0 | 0 | 1 | 0.977 | -0.44237 | 0.4 | 1 | 1.1 | 0.9
75 | 1 | 0.0057852 | 0.0014499 | 0 | 0 | 1 | 0.98085 | -0.36709 | 0.4 | 1 | 1.1 | 0.9
61 | 1 | 0 | 0 | 0 | 0 | 1 | 0.97656 | -0.45096 | 0.4 | 1 | 1.1 | 0.9
76 | 1 | 0.0050229 | 0.0012588 | 0 | 0 | 1 | 0.9824 | -0.33705 | 0.4 | 1 | 1.1 | 0.9
58 | 1 | 0.017852 | 0.0044742 | 0 | 0 | 1 | 0.98072 | -0.37037 | 0.4 | 1 | 1.1 | 0.9
59 | 1 | 0.012389 | 0.0031049 | 0 | 0 | 1 | 0.98121 | -0.36073 | 0.4 | 1 | 1.1 | 0.9
18 | 1 | 0.0075116 | 0.0018826 | 0 | 0 | 1 | 0.98874 | -0.21468 | 0.4 | 1 | 1.1 | 0.9
22 | 1 | 0.0047805 | 0.0011981 | 0 | 0 | 1 | 0.97739 | -0.43557 | 0.4 | 1 | 1.1 | 0.9
23 | 1 | 0.0044416 | 0.0011132 | 0 | 0 | 1 | 0.97759 | -0.43158 | 0.4 | 1 | 1.1 | 0.9
70 | 1 | 0.023792 | 0.0059628 | 0 | 0 | 1 | 0.99944 | -0.010532 | 0.4 | 1 | 1.1 | 0.9
71 | 1 | 0.032345 | 0.0081064 | 0 | 0 | 1 | 0.99808 | -0.036369 | 0.4 | 1 | 1.1 | 0.9
67 | 1 | 0.0077184 | 0.0019344 | 0 | 0 | 1 | 0.98369 | -0.3124 | 0.4 | 1 | 1.1 | 0.9
82 | 1 | 0.0067376 | 0.0016886 | 0 | 0 | 1 | 0.99288 | -0.13508 | 0.4 | 1 | 1.1 | 0.9
53 | 1 | 0.020078 | 0.005032 | 0 | 0 | 1 | 0.97425 | -0.49659 | 0.4 | 1 | 1.1 | 0.9
55 | 1 | 0.013822 | 0.0034642 | 0 | 0 | 1 | 0.97332 | -0.51476 | 0.4 | 1 | 1.1 | 0.9
79 | 1 | 0.0044478 | 0.0011147 | 0 | 0 | 1 | 0.98473 | -0.29185 | 0.4 | 1 | 1.1 | 0.9
84 | 1 | 0.0086283 | 0.0021625 | 0 | 0 | 1 | 0.99148 | -0.16177 | 0.4 | 1 | 1.1 | 0.9
62 | 1 | 0.0093863 | 0.0023524 | 0 | 0 | 1 | 0.9822 | -0.3414 | 0.4 | 1 | 1.1 | 0.9
60 | 1 | 0.0094195 | 0.0023608 | 0 | 0 | 1 | 0.98167 | -0.35178 | 0.4 | 1 | 1.1 | 0.9
77 | 1 | 0.0044498 | 0.0011152 | 0 | 0 | 1 | 0.98317 | -0.32205 | 0.4 | 1 | 1.1 | 0.9
78 | 1 | 0.00472 | 0.0011829 | 0 | 0 | 1 | 0.98393 | -0.30726 | 0.4 | 1 | 1.1 | 0.9
83 | 1 | 0.0067368 | 0.0016884 | 0 | 0 | 1 | 0.9922 | -0.14813 | 0.4 | 1 | 1.1 | 0.9

## generator_data
GEN_BUS | PG | QG | QMAX | QMIN | VG | MBASE | GEN_STATUS | PMAX | PMIN
72 | 0.58158 | 0.14911 | 10 | -10 | 1 | 100 | 1 | 10 | 0

## branch_data
F_BUS | T_BUS | BR_R | BR_X | BR_B | RATE_A | RATE_B | RATE_C | TAP | SHIFT | BR_STATUS | ANGMIN | ANGMAX | P_in | Q_in | P_out | Q_out
1 | 2 | 0.84848 | 0.54303 | 1.4248e-09 | 0 | 0 | 0 | 0 | 0 | 1 | -90 | 90 | 0.0071997 | 0.0018045 | -0.0071992 | -0.0018043
1 | 3 | 1.1847 | 0.75819 | 1.9894e-09 | 0 | 0 | 0 | 0 | 0 | 1 | -90 | 90 | -0.018183 | -0.0045571 | 0.018187 | 0.0045597
3 | 5 | 0.41031 | 0.2626 | 6.8903e-10 | 0 | 0 | 0 | 0 | 0 | 1 | -90 | 90 | 0.09298 | 0.023554 | -0.092941 | -0.02353
3 | 6 | 2.1413 | 1.3704 | 3.5958e-09 | 0 | 0 | 0 | 0 | 0 | 1 | -90 | 90 | 0.072836 | 0.01841 | -0.072712 | -0.018331
3 | 8 | 0.5111 | 0.3271 | 1.7165e-09 | 0 | 0 | 0 | 0 | 0 | 1 | -90 | 90 | -0.184 | -0.046524 | 0.18419 | 0.046646
5 | 65 | 1.0894 | 0.69722 | 1.8294e-09 | 0 | 0 | 0 | 0 | 0 | 1 | -90 | 90 | 0.021376 | 0.0053601 | -0.021371 | -0.0053568
5 | 63 | 0.38256 | 0.24484 | 6.4242e-10 | 0 | 0 | 0 | 0 | 0 | 1 | -90 | 90 | 0.071565 | 0.01817 | -0.071543 | -0.018156
6 | 27 | 2.2742 | 1.4555 | 3.819e-09 | 0 | 0 | 0 | 0 | 0 | 1 | -90 | 90 | 0.065528 | 0.01653 | -0.06542 | -0.016462
8 | 16 | 0.48527 | 0.31057 | 2.4447e-09 | 0 | 0 | 0 | 0 | 0 | 1 | -90 | 90 | -0.18419 | -0.046646 | 0.18437 | 0.046761
4 | 29 | 0.22352 | 0.14305 | 3.7534e-10 | 0 | 0 | 0 | 0 | 0 | 1 | -90 | 90 | 0.013567 | 0.0034011 | -0.013567 | -0.0034009
4 | 21 | 0.67708 | 0.43333 | 1.137e-09 | 0 | 0 | 0 | 0 | 0 | 1 | -90 | 90 | -0.013567 | -0.0034011 | 0.013568 | 0.0034019
29 | 19 | 1.2305 | 0.78751 | 2.0663e-09 | 0 | 0 | 0 | 0 | 0 | 1 | -90 | 90 | 0.013567 | 0.0034009 | -0.013564 | -0.0033995
21 | 20 | 0.76143 | 0.48732 | 1.2786e-09 | 0 | 0 | 0 | 0 | 0 | 1 | -90 | 90 | -0.020591 | -0.0051619 | 0.020595 | 0.0051641
65 | 66 | 0.70956 | 0.45412 | 1.1915e-09 | 0 | 0 | 0 | 0 | 0 | 1 | -90 | 90 | 0.015488 | 0.0038824 | -0.015486 | -0.0038813
63 | 64 | 1.6122 | 1.0318 | 2.7073e-09 | 0 | 0 | 0 | 0 | 0 | 1 | -90 | 90 | 0.065367 | 0.016608 | -0.065291 | -0.01656
27 | 25 | 1.1081 | 0.70919 | 1.8608e-09 | 0 | 0 | 0 | 0 | 0 | 1 | -90 | 90 | 0.06542 | 0.016462 | -0.065368 | -0.016428
7 | 64 | 0.52781 | 0.3378 | 8.8634e-10 | 0 | 0 | 0 | 0 | 0 | 1 | -90 | 90 | -0.065266 | -0.016544 | 0.065291 | 0.01656
7 | 69 | 3.6449 | 2.3328 | 6.1208e-09 | 0 | 0 | 0 | 0 | 0 | 1 | -90 | 90 | 0.065266 | 0.016544 | -0.065095 | -0.016435
69 | 68 | 0.99996 | 0.63997 | 1.6792e-09 | 0 | 0 | 0 | 0 | 0 | 1 | -90 | 90 | 0.054424 | 0.01376 | -0.054391 | -0.01374
16 | 17 | 0.0096931 | 0.0062036 | 4.8832e-11 | 0 | 0 | 0 | 0 | 0 | 1 | -90 | 90 | -0.22628 | -0.057262 | 0.22628 | 0.057266
20 | 22 | 0.59908 | 0.38341 | 1.006e-09 | 0 | 0 | 0 | 0 | 0 | 1 | -90 | 90 | -0.025039 | -0.0062779 | 0.025043 | 0.0062805
66 | 67 | 0.79783 | 0.51061 | 1.3398e-09 | 0 | 0 | 0 | 0 | 0 | 1 | -90 | 90 | 0.0077189 | 0.0019346 | -0.0077184 | -0.0019344
25 | 24 | 1.299 | 0.83139 | 2.1815e-09 | 0 | 0 | 0 | 0 | 0 | 1 | -90 | 90 | 0.04653 | 0.011707 | -0.046499 | -0.011687
34 | 73 | 0.17365 | 0.11113 | 8.7479e-10 | 0 | 0 | 0 | 0 | 0 | 1 | -90 | 90 | -0.29444 | -0.075167 | 0.2946 | 0.075271
34 | 74 | 0.24913 | 0.15944 | 1.2551e-09 | 0 | 0 | 0 | 0 | 0 | 1 | -90 | 90 | 0.29444 | 0.075167 | -0.29421 | -0.075019
73 | 71 | 0.43565 | 0.27881 | 2.1947e-09 | 0 | 0 | 0 | 0 | 0 | 1 | -90 | 90 | -0.2946 | -0.075271 | 0.29501 | 0.07553
74 | 44 | 0.5164 | 0.3305 | 2.6015e-09 | 0 | 0 | 0 | 0 | 0 | 1 | -90 | 90 | 0.2503 | 0.064014 | -0.24995 | -0.063792
35 | 72 | 1.72 | 1.1008 | 8.6648e-09 | 0 | 0 | 0 | 0 | 0 | 1 | -90 | 90 | -0.22888 | -0.058511 | 0.22985 | 0.05913
35 | 81 | 0.65419 | 0.41868 | 3.2957e-09 | 0 | 0 | 0 | 0 | 0 | 1 | -90 | 90 | 0.22888 | 0.058511 | -0.22851 | -0.058275
72 | 70 | 0.13595 | 0.087009 | 6.849e-10 | 0 | 0 | 0 | 0 | 0 | 1 | -90 | 90 | 0.35173 | 0.089976 | -0.35155 | -0.089861
81 | 82 | 0.29835 | 0.19095 | 1.503e-09 | 0 | 0 | 0 | 0 | 0 | 1 | -90 | 90 | 0.21972 | 0.056072 | -0.21956 | -0.055972
41 | 42 | 1.5918 | 1.0188 | 5.3461e-09 | 0 | 0 | 0 | 0 | 0 | 1 | -90 | 90 | -0.18963 | -0.048039 | 0.19025 | 0.048439
41 | 80 | 0.8066 | 0.51622 | 1.3545e-09 | 0 | 0 | 0 | 0 | 0 | 1 | -90 | 90 | 0.11828 | 0.030039 | -0.11815 | -0.02996
41 | 14 | 0.27289 | 0.17465 | 4.5826e-10 | 0 | 0 | 0 | 0 | 0 | 1 | -90 | 90 | 0.071353 | 0.018001 | -0.071337 | -0.017991
42 | 85 | 0.23243 | 0.14876 | 1.171e-09 | 0 | 0 | 0 | 0 | 0 | 1 | -90 | 90 | -0.19025 | -0.048439 | 0.19035 | 0.048497
80 | 79 | 0.65604 | 0.41986 | 1.1017e-09 | 0 | 0 | 0 | 0 | 0 | 1 | -90 | 90 | 0.11317 | 0.028711 | -0.11308 | -0.028652
14 | 56 | 1.8226 | 1.1665 | 3.0606e-09 | 0 | 0 | 0 | 0 | 0 | 1 | -90 | 90 | 0.071337 | 0.017991 | -0.071236 | -0.017926
85 | 84 | 0.29473 | 0.18862 | 1.4848e-09 | 0 | 0 | 0 | 0 | 0 | 1 | -90 | 90 | -0.19706 | -0.050181 | 0.19719 | 0.05026
44 | 36 | 0.79401 | 0.50817 | 4.0001e-09 | 0 | 0 | 0 | 0 | 0 | 1 | -90 | 90 | 0.24995 | 0.063792 | -0.24942 | -0.06345
36 | 47 | 0.36995 | 0.23677 | 1.8638e-09 | 0 | 0 | 0 | 0 | 0 | 1 | -90 | 90 | 0.24942 | 0.06345 | -0.24917 | -0.06329
26 | 28 | 0.8886 | 0.5687 | 1.4922e-09 | 0 | 0 | 0 | 0 | 0 | 1 | -90 | 90 | 0.043166 | 0.010836 | -0.043148 | -0.010824
26 | 24 | 2.0369 | 1.3036 | 3.4205e-09 | 0 | 0 | 0 | 0 | 0 | 1 | -90 | 90 | -0.043166 | -0.010836 | 0.043208 | 0.010863
28 | 23 | 0.86945 | 0.55645 | 1.46e-09 | 0 | 0 | 0 | 0 | 0 | 1 | -90 | 90 | 0.034282 | 0.0086025 | -0.034271 | -0.0085953
30 | 32 | 7.4888 | 4.7928 | 1.2576e-08 | 0 | 0 | 0 | 0 | 0 | 1 | -90 | 90 | -0.047768 | -0.011982 | 0.04796 | 0.012104
30 | 48 | 1.058 | 0.67713 | 1.7767e-09 | 0 | 0 | 0 | 0 | 0 | 1 | -90 | 90 | 0.047768 | 0.011982 | -0.047741 | -0.011965
32 | 38 | 7.2019 | 4.6092 | 1.2094e-08 | 0 | 0 | 0 | 0 | 0 | 1 | -90 | 90 | 0.0044712 | 0.0011199 | -0.0044696 | -0.00112
32 | 68 | 2.095 | 1.3408 | 3.5181e-09 | 0 | 0 | 0 | 0 | 0 | 1 | -90 | 90 | -0.052431 | -0.013224 | 0.052495 | 0.013264
38 | 49 | 1.9938 | 1.276 | 3.3482e-09 | 0 | 0 | 0 | 0 | 0 | 1 | -90 | 90 | 0.0044696 | 0.00112 | -0.0044692 | -0.0011201
47 | 18 | 0.51977 | 0.33265 | 2.6185e-09 | 0 | 0 | 0 | 0 | 0 | 1 | -90 | 90 | 0.24069 | 0.061165 | -0.24036 | -0.060956
39 | 51 | 0.31961 | 0.20455 | 5.3671e-10 | 0 | 0 | 0 | 0 | 0 | 1 | -90 | 90 | -0.028323 | -0.0071071 | 0.028326 | 0.0071088
39 | 54 | 2.3618 | 1.5115 | 3.9661e-09 | 0 | 0 | 0 | 0 | 0 | 1 | -90 | 90 | 0.028323 | 0.0071071 | -0.028302 | -0.0070938
51 | 50 | 1.3668 | 0.87476 | 2.2952e-09 | 0 | 0 | 0 | 0 | 0 | 1 | -90 | 90 | -0.048407 | -0.012143 | 0.048443 | 0.012165
51 | 53 | 0.67017 | 0.42891 | 1.1254e-09 | 0 | 0 | 0 | 0 | 0 | 1 | -90 | 90 | 0.020081 | 0.0050338 | -0.020078 | -0.005032
54 | 55 | 1.0716 | 0.68583 | 1.7995e-09 | 0 | 0 | 0 | 0 | 0 | 1 | -90 | 90 | 0.013825 | 0.0034655 | -0.013822 | -0.0034642
43 | 57 | 1.9215 | 1.2298 | 3.2268e-09 | 0 | 0 | 0 | 0 | 0 | 1 | -90 | 90 | 0.061552 | 0.015485 | -0.061472 | -0.015435
43 | 56 | 0.86492 | 0.55355 | 1.4524e-09 | 0 | 0 | 0 | 0 | 0 | 1 | -90 | 90 | -0.061552 | -0.015485 | 0.061588 | 0.015508
57 | 62 | 1.2862 | 0.82319 | 2.1599e-09 | 0 | 0 | 0 | 0 | 0 | 1 | -90 | 90 | 0.049122 | 0.012339 | -0.049088 | -0.012318
46 | 52 | 0.67026 | 0.42897 | 1.1256e-09 | 0 | 0 | 0 | 0 | 0 | 1 | -90 | 90 | -0.057308 | -0.014402 | 0.057332 | 0.014418
46 | 50 | 1.0472 | 0.6702 | 1.7585e-09 | 0 | 0 | 0 | 0 | 0 | 1 | -90 | 90 | 0.057308 | 0.014402 | -0.057269 | -0.014378
52 | 61 | 0.26245 | 0.16797 | 4.4073e-10 | 0 | 0 | 0 | 0 | 0 | 1 | -90 | 90 | -0.063981 | -0.016084 | 0.063993 | 0.016092
17 | 18 | 0.70666 | 0.45227 | 3.56e-09 | 0 | 0 | 0 | 0 | 0 | 1 | -90 | 90 | -0.23243 | -0.058807 | 0.23285 | 0.059073
9 | 10 | 0.80776 | 0.51697 | 1.3564e-09 | 0 | 0 | 0 | 0 | 0 | 1 | -90 | 90 | -0.077661 | -0.019568 | 0.077715 | 0.019603
9 | 11 | 1.3693 | 0.87637 | 2.2995e-09 | 0 | 0 | 0 | 0 | 0 | 1 | -90 | 90 | 0.070699 | 0.017823 | -0.070623 | -0.017775
10 | 12 | 0.70327 | 0.45009 | 1.181e-09 | 0 | 0 | 0 | 0 | 0 | 1 | -90 | 90 | -0.082862 | -0.020893 | 0.082915 | 0.020927
11 | 13 | 0.55399 | 0.35455 | 9.303e-10 | 0 | 0 | 0 | 0 | 0 | 1 | -90 | 90 | 0.070623 | 0.017775 | -0.070592 | -0.017755
12 | 75 | 0.76671 | 0.49069 | 1.2875e-09 | 0 | 0 | 0 | 0 | 0 | 1 | -90 | 90 | -0.088226 | -0.022258 | 0.088293 | 0.0223
13 | 61 | 0.57525 | 0.36816 | 9.6601e-10 | 0 | 0 | 0 | 0 | 0 | 1 | -90 | 90 | 0.064019 | 0.016108 | -0.063993 | -0.016092
75 | 76 | 1.3853 | 0.88656 | 2.3262e-09 | 0 | 0 | 0 | 0 | 0 | 1 | -90 | 90 | -0.094078 | -0.02375 | 0.094213 | 0.023837
76 | 77 | 0.65847 | 0.42142 | 1.1058e-09 | 0 | 0 | 0 | 0 | 0 | 1 | -90 | 90 | -0.099236 | -0.025096 | 0.099308 | 0.025141
58 | 59 | 2.3288 | 1.4905 | 3.9108e-09 | 0 | 0 | 0 | 0 | 0 | 1 | -90 | 90 | -0.017852 | -0.0044742 | 0.017861 | 0.0044791
59 | 60 | 1.2789 | 0.81848 | 2.1476e-09 | 0 | 0 | 0 | 0 | 0 | 1 | -90 | 90 | -0.03025 | -0.0075841 | 0.030262 | 0.0075921
22 | 23 | 0.57256 | 0.36644 | 9.6148e-10 | 0 | 0 | 0 | 0 | 0 | 1 | -90 | 90 | -0.029823 | -0.0074786 | 0.029829 | 0.0074821
70 | 71 | 0.35738 | 0.22872 | 1.8004e-09 | 0 | 0 | 0 | 0 | 0 | 1 | -90 | 90 | 0.32776 | 0.083898 | -0.32735 | -0.083637
82 | 83 | 0.27397 | 0.17534 | 1.3802e-09 | 0 | 0 | 0 | 0 | 0 | 1 | -90 | 90 | 0.21282 | 0.054284 | -0.21269 | -0.054198
79 | 78 | 0.62053 | 0.39714 | 1.042e-09 | 0 | 0 | 0 | 0 | 0 | 1 | -90 | 90 | 0.10863 | 0.027538 | -0.10855 | -0.027486
84 | 83 | 0.29533 | 0.18901 | 1.4878e-09 | 0 | 0 | 0 | 0 | 0 | 1 | -90 | 90 | -0.20582 | -0.052423 | 0.20595 | 0.05251
62 | 60 | 1.1308 | 0.72372 | 1.8989e-09 | 0 | 0 | 0 | 0 | 0 | 1 | -90 | 90 | 0.039702 | 0.0099653 | -0.039682 | -0.0099529
77 | 78 | 0.62209 | 0.39814 | 1.0447e-09 | 0 | 0 | 0 | 0 | 0 | 1 | -90 | 90 | -0.10376 | -0.026256 | 0.10383 | 0.026303