## bus_data
BUS_I | BUS_TYPE | Pd | Qd | Gs | Bs | area | Vm | Va | baseKV | zone | Vmax | Vmin
1 | 1 | 0.0070539 | 0.0017679 | 0 | 0 | 1 | 0.99052 | -0.1816 | 0.4 | 1 | 1.1 | 0.9
2 | 1 | 0.0073784 | 0.0018492 | 0 | 0 | 1 | 0.9906 | -0.18008 | 0.4 | 1 | 1.1 | 0.9
3 | 1 | 0.0080925 | 0.0020282 | 0 | 0 | 1 | 0.99051 | -0.18185 | 0.4 | 1 | 1.1 | 0.9
4 | 1 | 0.0065696 | 0.0016465 | 0 | 0 | 1 | 0.99079 | -0.17632 | 0.4 | 1 | 1.1 | 0.9
17 | 1 | 0 | 0 | 0 | 0 | 1 | 0.99136 | -0.16534 | 0.4 | 1 | 1.1 | 0.9
5 | 1 | 0.0075854 | 0.0019011 | 0 | 0 | 1 | 0.99179 | -0.1571 | 0.4 | 1 | 1.1 | 0.9
6 | 1 | 0.0065533 | 0.0016424 | 0 | 0 | 1 | 0.99185 | -0.15588 | 0.4 | 1 | 1.1 | 0.9
7 | 1 | 0.0065972 | 0.0016534 | 0 | 0 | 1 | 0.99177 | -0.15733 | 0.4 | 1 | 1.1 | 0.9
8 | 1 | 0.0061891 | 0.0015511 | 0 | 0 | 1 | 0.99196 | -0.15374 | 0.4 | 1 | 1.1 | 0.9
13 | 1 | 0 | 0 | 0 | 0 | 1 | 0.99264 | -0.1405 | 0.4 | 1 | 1.1 | 0.9
9 | 1 | 0.013454 | 0.0033718 | 0 | 0 | 1 | 0.9993 | -0.013162 | 0.4 | 1 | 1.1 | 0.9
10 | 3 | 0.013817 | 0.0034629 | 0 | 0 | 1 | 1 | 0 | 0.4 | 1 | 1.1 | 0.9
11 | 1 | 0 | 0 | 0 | 0 | 1 | 0.99505 | -0.094036 | 0.4 | 1 | 1.1 | 0.9
12 | 1 | 0.023954 | 0.0060035 | 0 | 0 | 1 | 0.99989 | -0.0020577 | 0.4 | 1 | 1.1 | 0.9
14 | 1 | 0 | 0 | 0 | 0 | 1 | 0.99299 | -0.13343 | 0.4 | 1 | 1.1 | 0.9
16 | 1 | 0 | 0 | 0 | 0 | 1 | 0.98876 | -0.21465 | 0.4 | 1 | 1.1 | 0.9
15 | 1 | 0.019149 | 0.0047993 | 0 | 0 | 1 | 0.99229 | -0.14692 | 0.4 | 1 | 1.1 | 0.9
20 | 1 | 0.028711 | 0.0071956 | 0 | 0 | 1 | 0.98746 | -0.23986 | 0.4 | 1 | 1.1 | 0.9
18 | 1 | 0.027903 | 0.0069933 | 0 | 0 | 1 | 0.987 | -0.24854 | 0.4 | 1 | 1.1 | 0.9
19 | 1 | 0.033744 | 0.0084571 | 0 | 0 | 1 | 0.98684 | -0.25178 | 0.4 | 1 | 1.1 | 0.9
48 | 1 | 0.0042153 | 0.0010564 | 0 | 0 | 1 | 0.98337 | -0.31873 | 0.4 | 1 | 1.1 | 0.9
21 | 1 | 0.0057626 | 0.0014443 | 0 | 0 | 1 | 0.97092 | -0.5626 | 0.4 | 1 | 1.1 | 0.9
22 | 1 | 0 | 0 | 0 | 0 | 1 | 0.97109 | -0.55913 | 0.4 | 1 | 1.1 | 0.9
23 | 1 | 0.0018271 | 0.00045792 | 0 | 0 | 1 | 0.97116 | -0.55785 | 0.4 | 1 | 1.1 | 0.9
33 | 1 | 0 | 0 | 0 | 0 | 1 | 0.97117 | -0.55768 | 0.4 | 1 | 1.1 | 0.9
24 | 1 | 0.0040716 | 0.0010204 | 0 | 0 | 1 | 0.97276 | -0.5262 | 0.4 | 1 | 1.1 | 0.9
25 | 1 | 0.0097779 | 0.0024506 | 0 | 0 | 1 | 0.97229 | -0.53555 | 0.4 | 1 | 1.1 | 0.9
26 | 1 | 0 | 0 | 0 | 0 | 1 | 0.97295 | -0.52241 | 0.4 | 1 | 1.1 | 0.9
27 | 1 | 0.0049952 | 0.0012519 | 0 | 0 | 1 | 0.97211 | -0.53897 | 0.4 | 1 | 1.1 | 0.9
31 | 1 | 0 | 0 | 0 | 0 | 1 | 0.97472 | -0.48749 | 0.4 | 1 | 1.1 | 0.9
34 | 1 | 0 | 0 | 0 | 0 | 1 | 0.9713 | -0.55497 | 0.4 | 1 | 1.1 | 0.9
92 | 1 | 0.0090848 | 0.0022769 | 0 | 0 | 1 | 0.97545 | -0.47318 | 0.4 | 1 | 1.1 | 0.9
32 | 1 | 0 | 0 | 0 | 0 | 1 | 0.97903 | -0.40307 | 0.4 | 1 | 1.1 | 0.9
89 | 1 | 0.0085295 | 0.0021377 | 0 | 0 | 1 | 0.97704 | -0.44199 | 0.4 | 1 | 1.1 | 0.9
40 | 1 | 0.0046136 | 0.0011563 | 0 | 0 | 1 | 0.98141 | -0.35666 | 0.4 | 1 | 1.1 | 0.9
103 | 1 | 0.0089902 | 0.0022532 | 0 | 0 | 1 | 0.97102 | -0.56061 | 0.4 | 1 | 1.1 | 0.9
42 | 1 | 0.0049267 | 0.0012347 | 0 | 0 | 1 | 0.98201 | -0.34508 | 0.4 | 1 | 1.1 | 0.9
44 | 1 | 0 | 0 | 0 | 0 | 1 | 0.9823 | -0.33951 | 0.4 | 1 | 1.1 | 0.9
54 | 1 | 0 | 0 | 0 | 0 | 1 | 0.98225 | -0.3404 | 0.4 | 1 | 1.1 | 0.9
105 | 1 | 0.0028777 | 0.00072121 | 0 | 0 | 1 | 0.98223 | -0.34079 | 0.4 | 1 | 1.1 | 0.9
90 | 1 | 0 | 0 | 0 | 0 | 1 | 0.97639 | -0.45483 | 0.4 | 1 | 1.1 | 0.9
91 | 1 | 0.007848 | 0.0019669 | 0 | 0 | 1 | 0.97618 | -0.45882 | 0.4 | 1 | 1.1 | 0.9

## generator_data
GEN_BUS | PG | QG | QMAX | QMIN | VG | MBASE | GEN_STATUS | PMAX | PMIN
10 | 0.29774 | 0.075959 | 10 | -10 | 1 | 100 | 1 | 10 | 0

## branch_data
F_BUS | T_BUS | BR_R | BR_X | BR_B | RATE_A | RATE_B | RATE_C | TAP | SHIFT | BR_STATUS | ANGMIN | ANGMAX | P_in | Q_in | P_out | Q_out
1 | 2 | 0.43912 | 0.28104 | 7.374e-10 | 0 | 0 | 0 | 0 | 0 | 1 | -90 | 90 | -0.015146 | -0.0037961 | 0.015148 | 0.0037967
1 | 3 | 0.13755 | 0.088033 | 2.3099e-10 | 0 | 0 | 0 | 0 | 0 | 1 | -90 | 90 | 0.0080925 | 0.0020282 | -0.0080924 | -0.0020282
2 | 4 | 0.73576 | 0.47089 | 1.2355e-09 | 0 | 0 | 0 | 0 | 0 | 1 | -90 | 90 | -0.022526 | -0.0056459 | 0.02253 | 0.0056484
4 | 17 | 1.6609 | 1.063 | 2.789e-09 | 0 | 0 | 0 | 0 | 0 | 1 | -90 | 90 | -0.0291 | -0.0072949 | 0.029115 | 0.0073044
17 | 13 | 3.7666 | 2.4106 | 6.3251e-09 | 0 | 0 | 0 | 0 | 0 | 1 | -90 | 90 | -0.029115 | -0.0073044 | 0.029149 | 0.0073258
5 | 6 | 0.38138 | 0.24408 | 6.4044e-10 | 0 | 0 | 0 | 0 | 0 | 1 | -90 | 90 | -0.014183 | -0.0035545 | 0.014184 | 0.003555
5 | 7 | 0.15414 | 0.098648 | 2.5884e-10 | 0 | 0 | 0 | 0 | 0 | 1 | -90 | 90 | 0.0065973 | 0.0016534 | -0.0065972 | -0.0016534
6 | 8 | 0.45369 | 0.29036 | 7.6187e-10 | 0 | 0 | 0 | 0 | 0 | 1 | -90 | 90 | -0.020737 | -0.0051974 | 0.020739 | 0.0051987
8 | 13 | 2.1713 | 1.3896 | 3.6462e-09 | 0 | 0 | 0 | 0 | 0 | 1 | -90 | 90 | -0.026928 | -0.0067498 | 0.026945 | 0.0067604
13 | 11 | 3.6716 | 2.3498 | 6.1655e-09 | 0 | 0 | 0 | 0 | 0 | 1 | -90 | 90 | -0.056094 | -0.014086 | 0.056219 | 0.014165
9 | 10 | 0.22981 | 0.14708 | 7.7183e-10 | 0 | 0 | 0 | 0 | 0 | 1 | -90 | 90 | -0.2598 | -0.066385 | 0.25997 | 0.066491
9 | 11 | 1.4829 | 0.94906 | 4.9804e-09 | 0 | 0 | 0 | 0 | 0 | 1 | -90 | 90 | 0.24635 | 0.063013 | -0.24539 | -0.062399
10 | 12 | 0.38501 | 0.2464 | 6.4653e-10 | 0 | 0 | 0 | 0 | 0 | 1 | -90 | 90 | 0.023957 | 0.0060049 | -0.023954 | -0.0060035
11 | 14 | 0.9327 | 0.59692 | 3.1325e-09 | 0 | 0 | 0 | 0 | 0 | 1 | -90 | 90 | 0.18917 | 0.048234 | -0.18881 | -0.048005
14 | 16 | 2.1291 | 1.3626 | 7.1506e-09 | 0 | 0 | 0 | 0 | 0 | 1 | -90 | 90 | 0.16965 | 0.043198 | -0.16899 | -0.042776
14 | 15 | 3.1112 | 1.9911 | 5.2245e-09 | 0 | 0 | 0 | 0 | 0 | 1 | -90 | 90 | 0.019162 | 0.0048067 | -0.019149 | -0.0047993
16 | 20 | 3.8427 | 2.4594 | 6.453e-09 | 0 | 0 | 0 | 0 | 0 | 1 | -90 | 90 | 0.028745 | 0.0072171 | -0.028711 | -0.0071956
16 | 18 | 1.0648 | 0.68149 | 3.5763e-09 | 0 | 0 | 0 | 0 | 0 | 1 | -90 | 90 | 0.14024 | 0.035559 | -0.14001 | -0.035413
18 | 19 | 0.1273 | 0.081475 | 4.2756e-10 | 0 | 0 | 0 | 0 | 0 | 1 | -90 | 90 | 0.11211 | 0.02842 | -0.11209 | -0.028409
19 | 48 | 3.7561 | 2.4039 | 1.2615e-08 | 0 | 0 | 0 | 0 | 0 | 1 | -90 | 90 | 0.078348 | 0.019952 | -0.078096 | -0.019792
48 | 44 | 1.227 | 0.78525 | 4.1208e-09 | 0 | 0 | 0 | 0 | 0 | 1 | -90 | 90 | 0.073881 | 0.018735 | -0.073807 | -0.018688
21 | 22 | 2.5441 | 1.6282 | 4.2721e-09 | 0 | 0 | 0 | 0 | 0 | 1 | -90 | 90 | -0.0057625 | -0.0014443 | 0.0057634 | 0.0014445
22 | 23 | 0.93909 | 0.60102 | 1.577e-09 | 0 | 0 | 0 | 0 | 0 | 1 | -90 | 90 | -0.0057634 | -0.0014445 | 0.0057638 | 0.0014446
23 | 33 | 0.093427 | 0.059793 | 1.5689e-10 | 0 | 0 | 0 | 0 | 0 | 1 | -90 | 90 | -0.0075908 | -0.0019025 | 0.0075909 | 0.0019026
33 | 34 | 1.5091 | 0.9658 | 2.5341e-09 | 0 | 0 | 0 | 0 | 0 | 1 | -90 | 90 | -0.0075909 | -0.0019026 | 0.0075919 | 0.001903
24 | 25 | 1.2633 | 0.80851 | 2.1214e-09 | 0 | 0 | 0 | 0 | 0 | 1 | -90 | 90 | 0.031387 | 0.0078783 | -0.031373 | -0.0078695
24 | 26 | 0.45394 | 0.29052 | 7.6228e-10 | 0 | 0 | 0 | 0 | 0 | 1 | -90 | 90 | -0.035459 | -0.0088987 | 0.035465 | 0.0089027
25 | 27 | 0.67122 | 0.42958 | 1.1272e-09 | 0 | 0 | 0 | 0 | 0 | 1 | -90 | 90 | 0.021596 | 0.0054189 | -0.021592 | -0.0054167
26 | 31 | 4.1902 | 2.6817 | 7.0364e-09 | 0 | 0 | 0 | 0 | 0 | 1 | -90 | 90 | -0.035465 | -0.0089027 | 0.035524 | 0.0089399
27 | 34 | 4.0852 | 2.6145 | 6.8601e-09 | 0 | 0 | 0 | 0 | 0 | 1 | -90 | 90 | 0.016597 | 0.0041648 | -0.016584 | -0.0041573
31 | 92 | 1.722 | 1.1021 | 2.8918e-09 | 0 | 0 | 0 | 0 | 0 | 1 | -90 | 90 | -0.035524 | -0.0089398 | 0.035549 | 0.0089551
34 | 103 | 2.6491 | 1.6954 | 4.4485e-09 | 0 | 0 | 0 | 0 | 0 | 1 | -90 | 90 | 0.0089924 | 0.0022544 | -0.0089899 | -0.0022533
92 | 91 | 1.3761 | 0.88073 | 2.3109e-09 | 0 | 0 | 0 | 0 | 0 | 1 | -90 | 90 | -0.044633 | -0.011232 | 0.044664 | 0.011251
32 | 89 | 2.7402 | 1.7537 | 4.6015e-09 | 0 | 0 | 0 | 0 | 0 | 1 | -90 | 90 | 0.061197 | 0.015455 | -0.061083 | -0.015383
32 | 40 | 3.2821 | 2.1005 | 1.1023e-08 | 0 | 0 | 0 | 0 | 0 | 1 | -90 | 90 | -0.061197 | -0.015455 | 0.061334 | 0.015541
89 | 90 | 1.0488 | 0.67122 | 1.7612e-09 | 0 | 0 | 0 | 0 | 0 | 1 | -90 | 90 | 0.052554 | 0.013245 | -0.052522 | -0.013225
40 | 42 | 0.76393 | 0.48891 | 2.5657e-09 | 0 | 0 | 0 | 0 | 0 | 1 | -90 | 90 | -0.065947 | -0.016697 | 0.065984 | 0.016721
42 | 44 | 0.34187 | 0.21879 | 1.1482e-09 | 0 | 0 | 0 | 0 | 0 | 1 | -90 | 90 | -0.070911 | -0.017955 | 0.07093 | 0.017967
44 | 54 | 1.3408 | 0.85812 | 2.2516e-09 | 0 | 0 | 0 | 0 | 0 | 1 | -90 | 90 | 0.0028778 | 0.00072102 | -0.0028777 | -0.00072116
54 | 105 | 0.5832 | 0.37325 | 9.7936e-10 | 0 | 0 | 0 | 0 | 0 | 1 | -90 | 90 | 0.0028777 | 0.00072116 | -0.0028776 | -0.00072122
90 | 91 | 0.32557 | 0.20837 | 5.4672e-10 | 0 | 0 | 0 | 0 | 0 | 1 | -90 | 90 | 0.052522 | 0.013225 | -0.052512 | -0.013218