## bus_data
BUS_I | BUS_TYPE | Pd | Qd | Gs | Bs | area | Vm | Va | baseKV | zone | Vmax | Vmin
28 | 1 | 0 | 0 | 0 | 0 | 1 | 0.98654 | -0.25865 | 0.4 | 1 | 1.1 | 0.9
29 | 1 | 0 | 0 | 0 | 0 | 1 | 0.9853 | -0.28285 | 0.4 | 1 | 1.1 | 0.9
61 | 1 | 0.010004 | 0.0025073 | 0 | 0 | 1 | 0.98709 | -0.24803 | 0.4 | 1 | 1.1 | 0.9
47 | 1 | 0.025611 | 0.0064186 | 0 | 0 | 1 | 0.98439 | -0.30068 | 0.4 | 1 | 1.1 | 0.9
38 | 1 | 0.0061051 | 0.0015301 | 0 | 0 | 1 | 0.98782 | -0.23382 | 0.4 | 1 | 1.1 | 0.9
35 | 1 | 0.0061634 | 0.0015447 | 0 | 0 | 1 | 0.99225 | -0.14821 | 0.4 | 1 | 1.1 | 0.9
36 | 1 | 0.0051351 | 0.001287 | 0 | 0 | 1 | 0.99099 | -0.1724 | 0.4 | 1 | 1.1 | 0.9
37 | 1 | 0 | 0 | 0 | 0 | 1 | 0.99342 | -0.12577 | 0.4 | 1 | 1.1 | 0.9
39 | 1 | 0 | 0 | 0 | 0 | 1 | 0.99401 | -0.11444 | 0.4 | 1 | 1.1 | 0.9
51 | 1 | 0 | 0 | 0 | 0 | 1 | 0.99639 | -0.068759 | 0.4 | 1 | 1.1 | 0.9
58 | 1 | 0 | 0 | 0 | 0 | 1 | 0.99185 | -0.1558 | 0.4 | 1 | 1.1 | 0.9
62 | 1 | 0.0044143 | 0.0011063 | 0 | 0 | 1 | 0.99349 | -0.12448 | 0.4 | 1 | 1.1 | 0.9
53 | 1 | 0 | 0 | 0 | 0 | 1 | 0.99871 | -0.024586 | 0.4 | 1 | 1.1 | 0.9
101 | 1 | 0.0091141 | 0.0022842 | 0 | 0 | 1 | 0.99625 | -0.071461 | 0.4 | 1 | 1.1 | 0.9
104 | 3 | 0.011244 | 0.0028181 | 0 | 0 | 1 | 1 | 0 | 0.4 | 1 | 1.1 | 0.9
76 | 1 | 0 | 0 | 0 | 0 | 1 | 0.99612 | -0.074331 | 0.4 | 1 | 1.1 | 0.9
52 | 1 | 0 | 0 | 0 | 0 | 1 | 0.99453 | -0.10492 | 0.4 | 1 | 1.1 | 0.9
55 | 1 | 0 | 0 | 0 | 0 | 1 | 0.99595 | -0.077545 | 0.4 | 1 | 1.1 | 0.9
71 | 1 | 0.012783 | 0.0032037 | 0 | 0 | 1 | 0.99391 | -0.11691 | 0.4 | 1 | 1.1 | 0.9
60 | 1 | 0 | 0 | 0 | 0 | 1 | 0.98689 | -0.25157 | 0.4 | 1 | 1.1 | 0.9
85 | 1 | 0.007179 | 0.0017992 | 0 | 0 | 1 | 0.98568 | -0.27512 | 0.4 | 1 | 1.1 | 0.9
82 | 1 | 0 | 0 | 0 | 0 | 1 | 0.98732 | -0.24334 | 0.4 | 1 | 1.1 | 0.9
59 | 1 | 0 | 0 | 0 | 0 | 1 | 0.98173 | -0.35229 | 0.4 | 1 | 1.1 | 0.9
86 | 1 | 0.010601 | 0.002657 | 0 | 0 | 1 | 0.98184 | -0.35001 | 0.4 | 1 | 1.1 | 0.9
84 | 1 | 0.0098758 | 0.0024751 | 0 | 0 | 1 | 0.98151 | -0.35663 | 0.4 | 1 | 1.1 | 0.9
68 | 1 | 0.0099095 | 0.0024835 | 0 | 0 | 1 | 0.9905 | -0.18193 | 0.4 | 1 | 1.1 | 0.9
56 | 1 | 0 | 0 | 0 | 0 | 1 | 0.99087 | -0.17488 | 0.4 | 1 | 1.1 | 0.9
57 | 1 | 0 | 0 | 0 | 0 | 1 | 0.98922 | -0.20646 | 0.4 | 1 | 1.1 | 0.9
69 | 1 | 0.010868 | 0.0027238 | 0 | 0 | 1 | 0.98791 | -0.23198 | 0.4 | 1 | 1.1 | 0.9
70 | 1 | 0.001973 | 0.00049449 | 0 | 0 | 1 | 0.9892 | -0.20695 | 0.4 | 1 | 1.1 | 0.9
65 | 1 | 0 | 0 | 0 | 0 | 1 | 0.99074 | -0.17741 | 0.4 | 1 | 1.1 | 0.9
67 | 1 | 0.0045514 | 0.0011407 | 0 | 0 | 1 | 0.9908 | -0.17612 | 0.4 | 1 | 1.1 | 0.9
46 | 1 | 0.0050131 | 0.0012564 | 0 | 0 | 1 | 0.99291 | -0.13568 | 0.4 | 1 | 1.1 | 0.9
41 | 1 | 0.0071457 | 0.0017909 | 0 | 0 | 1 | 0.99175 | -0.158 | 0.4 | 1 | 1.1 | 0.9
43 | 1 | 0.00891 | 0.0022331 | 0 | 0 | 1 | 0.99195 | -0.15428 | 0.4 | 1 | 1.1 | 0.9
45 | 1 | 0.0057633 | 0.0014444 | 0 | 0 | 1 | 0.99235 | -0.14639 | 0.4 | 1 | 1.1 | 0.9
77 | 1 | 0 | 0 | 0 | 0 | 1 | 0.99365 | -0.12196 | 0.4 | 1 | 1.1 | 0.9
78 | 1 | 0.0087695 | 0.0021978 | 0 | 0 | 1 | 0.99293 | -0.13575 | 0.4 | 1 | 1.1 | 0.9
81 | 1 | 0 | 0 | 0 | 0 | 1 | 0.99324 | -0.12989 | 0.4 | 1 | 1.1 | 0.9
75 | 1 | 0.0058695 | 0.001471 | 0 | 0 | 1 | 0.99409 | -0.11347 | 0.4 | 1 | 1.1 | 0.9
80 | 1 | 0 | 0 | 0 | 0 | 1 | 0.99279 | -0.13849 | 0.4 | 1 | 1.1 | 0.9
98 | 1 | 0.0081116 | 0.002033 | 0 | 0 | 1 | 0.99256 | -0.14294 | 0.4 | 1 | 1.1 | 0.9
88 | 1 | 0.010517 | 0.0026358 | 0 | 0 | 1 | 0.99322 | -0.1303 | 0.4 | 1 | 1.1 | 0.9
87 | 1 | 0.01053 | 0.002639 | 0 | 0 | 1 | 0.99305 | -0.1335 | 0.4 | 1 | 1.1 | 0.9
100 | 1 | 0.0034167 | 0.00085631 | 0 | 0 | 1 | 0.99313 | -0.13191 | 0.4 | 1 | 1.1 | 0.9
102 | 1 | 0.0026573 | 0.00066598 | 0 | 0 | 1 | 0.99623 | -0.071865 | 0.4 | 1 | 1.1 | 0.9
72 | 1 | 0.0027022 | 0.00067724 | 0 | 0 | 1 | 0.99375 | -0.11991 | 0.4 | 1 | 1.1 | 0.9
74 | 1 | 0.0065424 | 0.0016397 | 0 | 0 | 1 | 0.99563 | -0.083685 | 0.4 | 1 | 1.1 | 0.9
63 | 1 | 0.0096502 | 0.0024186 | 0 | 0 | 1 | 0.98984 | -0.19482 | 0.4 | 1 | 1.1 | 0.9
97 | 1 | 0 | 0 | 0 | 0 | 1 | 0.9824 | -0.33903 | 0.4 | 1 | 1.1 | 0.9
95 | 1 | 0 | 0 | 0 | 0 | 1 | 0.98459 | -0.29634 | 0.4 | 1 | 1.1 | 0.9
64 | 1 | 0.0090279 | 0.0022626 | 0 | 0 | 1 | 0.98962 | -0.19906 | 0.4 | 1 | 1.1 | 0.9
73 | 1 | 0.01278 | 0.003203 | 0 | 0 | 1 | 0.99364 | -0.12215 | 0.4 | 1 | 1.1 | 0.9
83 | 1 | 0.0099634 | 0.0024971 | 0 | 0 | 1 | 0.99264 | -0.14136 | 0.4 | 1 | 1.1 | 0.9
96 | 1 | 0.012027 | 0.0030143 | 0 | 0 | 1 | 0.98265 | -0.33423 | 0.4 | 1 | 1.1 | 0.9
99 | 1 | 0.0080568 | 0.0020192 | 0 | 0 | 1 | 0.99244 | -0.14527 | 0.4 | 1 | 1.1 | 0.9
93 | 1 | 0.011271 | 0.0028247 | 0 | 0 | 1 | 0.9838 | -0.31172 | 0.4 | 1 | 1.1 | 0.9
94 | 1 | 0.0093078 | 0.0023328 | 0 | 0 | 1 | 0.98315 | -0.32448 | 0.4 | 1 | 1.1 | 0.9

## generator_data
GEN_BUS | PG | QG | QMAX | QMIN | VG | MBASE | GEN_STATUS | PMAX | PMIN
104 | 0.31648 | 0.080438 | 10 | -10 | 1 | 100 | 1 | 10 | 0

## branch_data
F_BUS | T_BUS | BR_R | BR_X | BR_B | RATE_A | RATE_B | RATE_C | TAP | SHIFT | BR_STATUS | ANGMIN | ANGMAX | P_in | Q_in | P_out | Q_out
28 | 29 | 4.1159 | 2.6342 | 6.9118e-09 | 0 | 0 | 0 | 0 | 0 | 1 | -90 | 90 | 0.025662 | 0.0064503 | -0.025632 | -0.0064321
28 | 61 | 1.8104 | 1.1587 | 3.0401e-09 | 0 | 0 | 0 | 0 | 0 | 1 | -90 | 90 | -0.025662 | -0.0064503 | 0.025675 | 0.0064584
29 | 47 | 3.027 | 1.9373 | 5.0832e-09 | 0 | 0 | 0 | 0 | 0 | 1 | -90 | 90 | 0.025632 | 0.0064321 | -0.02561 | -0.0064186
61 | 38 | 1.7433 | 1.1157 | 2.9275e-09 | 0 | 0 | 0 | 0 | 0 | 1 | -90 | 90 | -0.035679 | -0.0089657 | 0.035703 | 0.0089809
38 | 36 | 6.4589 | 4.1337 | 1.0846e-08 | 0 | 0 | 0 | 0 | 0 | 1 | -90 | 90 | -0.041808 | -0.010511 | 0.041931 | 0.010589
35 | 36 | 2.2749 | 1.4559 | 3.8202e-09 | 0 | 0 | 0 | 0 | 0 | 1 | -90 | 90 | 0.047121 | 0.01191 | -0.047066 | -0.011876
35 | 37 | 1.8699 | 1.1968 | 3.1401e-09 | 0 | 0 | 0 | 0 | 0 | 1 | -90 | 90 | -0.053284 | -0.013455 | 0.053342 | 0.013491
37 | 39 | 0.94562 | 0.6052 | 1.588e-09 | 0 | 0 | 0 | 0 | 0 | 1 | -90 | 90 | -0.053342 | -0.013491 | 0.053371 | 0.01351
39 | 51 | 1.0644 | 0.68123 | 3.5749e-09 | 0 | 0 | 0 | 0 | 0 | 1 | -90 | 90 | -0.19172 | -0.048508 | 0.19214 | 0.048777
39 | 58 | 1.7199 | 1.1007 | 2.8881e-09 | 0 | 0 | 0 | 0 | 0 | 1 | -90 | 90 | 0.10705 | 0.027139 | -0.10684 | -0.027003
39 | 62 | 1.4217 | 0.90991 | 2.3875e-09 | 0 | 0 | 0 | 0 | 0 | 1 | -90 | 90 | 0.031294 | 0.00786 | -0.031279 | -0.0078507
51 | 53 | 0.97391 | 0.6233 | 4.9064e-09 | 0 | 0 | 0 | 0 | 0 | 1 | -90 | 90 | -0.20391 | -0.051728 | 0.20434 | 0.052006
51 | 101 | 1.0212 | 0.65358 | 1.7149e-09 | 0 | 0 | 0 | 0 | 0 | 1 | -90 | 90 | 0.011773 | 0.0029509 | -0.011771 | -0.0029501
58 | 68 | 1.3862 | 0.88715 | 2.3277e-09 | 0 | 0 | 0 | 0 | 0 | 1 | -90 | 90 | 0.083567 | 0.021157 | -0.083463 | -0.02109
58 | 56 | 3.6193 | 2.3164 | 6.0778e-09 | 0 | 0 | 0 | 0 | 0 | 1 | -90 | 90 | 0.02327 | 0.0058462 | -0.023249 | -0.0058333
62 | 46 | 1.8448 | 1.1807 | 3.098e-09 | 0 | 0 | 0 | 0 | 0 | 1 | -90 | 90 | 0.026865 | 0.0067444 | -0.026851 | -0.0067355
53 | 104 | 0.36401 | 0.23297 | 1.8338e-09 | 0 | 0 | 0 | 0 | 0 | 1 | -90 | 90 | -0.30488 | -0.077389 | 0.30524 | 0.07762
53 | 76 | 2.217 | 1.4189 | 3.723e-09 | 0 | 0 | 0 | 0 | 0 | 1 | -90 | 90 | 0.10053 | 0.025383 | -0.1003 | -0.025231
101 | 102 | 0.67577 | 0.43249 | 1.1348e-09 | 0 | 0 | 0 | 0 | 0 | 1 | -90 | 90 | 0.0026574 | 0.0006659 | -0.0026573 | -0.00066598
76 | 74 | 0.57927 | 0.37073 | 9.7275e-10 | 0 | 0 | 0 | 0 | 0 | 1 | -90 | 90 | 0.07197 | 0.018109 | -0.071937 | -0.018089
76 | 55 | 0.50555 | 0.32355 | 8.4895e-10 | 0 | 0 | 0 | 0 | 0 | 1 | -90 | 90 | 0.028326 | 0.0071216 | -0.028322 | -0.0071189
52 | 55 | 4.2988 | 2.7513 | 7.2189e-09 | 0 | 0 | 0 | 0 | 0 | 1 | -90 | 90 | -0.028285 | -0.0070959 | 0.028322 | 0.0071189
52 | 71 | 1.8798 | 1.2031 | 3.1567e-09 | 0 | 0 | 0 | 0 | 0 | 1 | -90 | 90 | 0.028285 | 0.0070959 | -0.028269 | -0.0070859
71 | 72 | 0.85755 | 0.54883 | 1.4401e-09 | 0 | 0 | 0 | 0 | 0 | 1 | -90 | 90 | 0.015486 | 0.0038822 | -0.015484 | -0.0038809
60 | 85 | 1.7035 | 1.0902 | 2.8606e-09 | 0 | 0 | 0 | 0 | 0 | 1 | -90 | 90 | 0.060482 | 0.015242 | -0.060413 | -0.015198
60 | 82 | 0.59656 | 0.3818 | 1.0018e-09 | 0 | 0 | 0 | 0 | 0 | 1 | -90 | 90 | -0.060482 | -0.015242 | 0.060505 | 0.015257
85 | 95 | 1.7391 | 1.113 | 2.9204e-09 | 0 | 0 | 0 | 0 | 0 | 1 | -90 | 90 | 0.053234 | 0.013399 | -0.053181 | -0.013365
82 | 69 | 0.82399 | 0.52735 | 1.3837e-09 | 0 | 0 | 0 | 0 | 0 | 1 | -90 | 90 | -0.060505 | -0.015257 | 0.060538 | 0.015278
59 | 86 | 0.99396 | 0.63613 | 1.6691e-09 | 0 | 0 | 0 | 0 | 0 | 1 | -90 | 90 | -0.0098778 | -0.0024761 | 0.0098789 | 0.0024767
59 | 84 | 1.9011 | 1.2167 | 3.1925e-09 | 0 | 0 | 0 | 0 | 0 | 1 | -90 | 90 | 0.0098778 | 0.0024761 | -0.0098758 | -0.0024751
86 | 97 | 2.3181 | 1.4836 | 3.8927e-09 | 0 | 0 | 0 | 0 | 0 | 1 | -90 | 90 | -0.02048 | -0.0051337 | 0.020491 | 0.0051402
68 | 57 | 1.4738 | 0.94323 | 2.4749e-09 | 0 | 0 | 0 | 0 | 0 | 1 | -90 | 90 | 0.073553 | 0.018607 | -0.073467 | -0.018551
56 | 65 | 0.59398 | 0.38015 | 9.9746e-10 | 0 | 0 | 0 | 0 | 0 | 1 | -90 | 90 | 0.018698 | 0.0046926 | -0.018695 | -0.0046913
56 | 67 | 1.197 | 0.76607 | 2.0101e-09 | 0 | 0 | 0 | 0 | 0 | 1 | -90 | 90 | 0.0045517 | 0.0011407 | -0.0045514 | -0.0011407
57 | 69 | 1.5716 | 1.0058 | 2.6391e-09 | 0 | 0 | 0 | 0 | 0 | 1 | -90 | 90 | 0.071494 | 0.018057 | -0.071406 | -0.018002
57 | 70 | 1.0798 | 0.6911 | 1.8133e-09 | 0 | 0 | 0 | 0 | 0 | 1 | -90 | 90 | 0.0019731 | 0.00049434 | -0.001973 | -0.00049449
65 | 63 | 4.098 | 2.6227 | 6.8817e-09 | 0 | 0 | 0 | 0 | 0 | 1 | -90 | 90 | 0.018695 | 0.0046913 | -0.01868 | -0.004682
46 | 45 | 2.1686 | 1.3879 | 3.6417e-09 | 0 | 0 | 0 | 0 | 0 | 1 | -90 | 90 | 0.021837 | 0.0054791 | -0.021826 | -0.0054723
41 | 43 | 2.2995 | 1.4717 | 3.8615e-09 | 0 | 0 | 0 | 0 | 0 | 1 | -90 | 90 | -0.0071457 | -0.0017909 | 0.0071469 | 0.0017913
43 | 45 | 2.1667 | 1.3867 | 3.6385e-09 | 0 | 0 | 0 | 0 | 0 | 1 | -90 | 90 | -0.016057 | -0.0040244 | 0.016063 | 0.0040279
77 | 78 | 3.2537 | 2.0824 | 5.4638e-09 | 0 | 0 | 0 | 0 | 0 | 1 | -90 | 90 | 0.018748 | 0.0047035 | -0.018736 | -0.0046962
77 | 81 | 0.8624 | 0.55193 | 1.4482e-09 | 0 | 0 | 0 | 0 | 0 | 1 | -90 | 90 | 0.040661 | 0.0102 | -0.040645 | -0.01019
77 | 75 | 0.63352 | 0.40546 | 1.0639e-09 | 0 | 0 | 0 | 0 | 0 | 1 | -90 | 90 | -0.059408 | -0.014904 | 0.059433 | 0.014919
78 | 83 | 2.4877 | 1.5921 | 4.1775e-09 | 0 | 0 | 0 | 0 | 0 | 1 | -90 | 90 | 0.0099661 | 0.0024984 | -0.0099634 | -0.0024971
81 | 88 | 0.13183 | 0.084371 | 2.2138e-10 | 0 | 0 | 0 | 0 | 0 | 1 | -90 | 90 | 0.013934 | 0.0034921 | -0.013934 | -0.003492
81 | 87 | 1.5159 | 0.97015 | 2.5455e-09 | 0 | 0 | 0 | 0 | 0 | 1 | -90 | 90 | 0.010532 | 0.0026399 | -0.01053 | -0.002639
81 | 80 | 2.3526 | 1.5057 | 3.9507e-09 | 0 | 0 | 0 | 0 | 0 | 1 | -90 | 90 | 0.016179 | 0.0040584 | -0.016173 | -0.0040545
75 | 74 | 2.0252 | 1.2961 | 3.4009e-09 | 0 | 0 | 0 | 0 | 0 | 1 | -90 | 90 | -0.065302 | -0.01639 | 0.065395 | 0.016449
80 | 98 | 1.216 | 0.77826 | 2.042e-09 | 0 | 0 | 0 | 0 | 0 | 1 | -90 | 90 | 0.016173 | 0.0040545 | -0.016169 | -0.0040525
98 | 99 | 1.2777 | 0.81771 | 2.1456e-09 | 0 | 0 | 0 | 0 | 0 | 1 | -90 | 90 | 0.0080577 | 0.0020196 | -0.0080568 | -0.0020192
88 | 100 | 2.0794 | 1.3308 | 3.4918e-09 | 0 | 0 | 0 | 0 | 0 | 1 | -90 | 90 | 0.003417 | 0.00085613 | -0.0034167 | -0.00085631
72 | 73 | 0.77667 | 0.49707 | 1.3042e-09 | 0 | 0 | 0 | 0 | 0 | 1 | -90 | 90 | 0.012781 | 0.0032037 | -0.01278 | -0.003203
63 | 64 | 2.0638 | 1.3208 | 3.4656e-09 | 0 | 0 | 0 | 0 | 0 | 1 | -90 | 90 | 0.0090297 | 0.0022634 | -0.0090279 | -0.0022626
97 | 96 | 1.0152 | 0.64974 | 1.7048e-09 | 0 | 0 | 0 | 0 | 0 | 1 | -90 | 90 | -0.020491 | -0.0051401 | 0.020496 | 0.005143
95 | 93 | 1.2574 | 0.80475 | 2.1115e-09 | 0 | 0 | 0 | 0 | 0 | 1 | -90 | 90 | 0.053181 | 0.013365 | -0.053142 | -0.01334
96 | 94 | 1.2989 | 0.83131 | 2.1812e-09 | 0 | 0 | 0 | 0 | 0 | 1 | -90 | 90 | -0.032523 | -0.0081573 | 0.032538 | 0.0081668
93 | 94 | 1.3232 | 0.84688 | 2.2221e-09 | 0 | 0 | 0 | 0 | 0 | 1 | -90 | 90 | 0.041871 | 0.010516 | -0.041846 | -0.0105