## bus_data
BUS_I | BUS_TYPE | Pd | Qd | Gs | Bs | area | Vm | Va | baseKV | zone | Vmax | Vmin
1 | 1 | 0.0022118 | 0.00055433 | 0 | 0 | 1 | 0.98592 | -0.26953 | 0.4 | 1 | 1.1 | 0.9
2 | 1 | 0.011152 | 0.0027949 | 0 | 0 | 1 | 0.98576 | -0.27281 | 0.4 | 1 | 1.1 | 0.9
3 | 1 | 0 | 0 | 0 | 0 | 1 | 0.9861 | -0.26609 | 0.4 | 1 | 1.1 | 0.9
6 | 1 | 0 | 0 | 0 | 0 | 1 | 0.98639 | -0.26051 | 0.4 | 1 | 1.1 | 0.9
5 | 1 | 0 | 0 | 0 | 0 | 1 | 0.9852 | -0.28353 | 0.4 | 1 | 1.1 | 0.9
8 | 1 | 0 | 0 | 0 | 0 | 1 | 0.98372 | -0.31223 | 0.4 | 1 | 1.1 | 0.9
77 | 1 | 0.0074442 | 0.0018657 | 0 | 0 | 1 | 0.98555 | -0.27662 | 0.4 | 1 | 1.1 | 0.9
72 | 1 | 0.024374 | 0.0061088 | 0 | 0 | 1 | 0.98695 | -0.24957 | 0.4 | 1 | 1.1 | 0.9
78 | 1 | 0 | 0 | 0 | 0 | 1 | 0.98613 | -0.26547 | 0.4 | 1 | 1.1 | 0.9
18 | 1 | 0 | 0 | 0 | 0 | 1 | 0.98313 | -0.32365 | 0.4 | 1 | 1.1 | 0.9
67 | 1 | 0.0056788 | 0.0014232 | 0 | 0 | 1 | 0.98297 | -0.32676 | 0.4 | 1 | 1.1 | 0.9
10 | 1 | 0 | 0 | 0 | 0 | 1 | 0.98803 | -0.22872 | 0.4 | 1 | 1.1 | 0.9
60 | 1 | 0.0022793 | 0.00057125 | 0 | 0 | 1 | 0.98788 | -0.23165 | 0.4 | 1 | 1.1 | 0.9
70 | 1 | 0.0049603 | 0.0012432 | 0 | 0 | 1 | 0.98928 | -0.20462 | 0.4 | 1 | 1.1 | 0.9
11 | 1 | 0 | 0 | 0 | 0 | 1 | 0.98156 | -0.35421 | 0.4 | 1 | 1.1 | 0.9
14 | 1 | 0 | 0 | 0 | 0 | 1 | 0.97985 | -0.38777 | 0.4 | 1 | 1.1 | 0.9
13 | 1 | 0 | 0 | 0 | 0 | 1 | 0.97889 | -0.40649 | 0.4 | 1 | 1.1 | 0.9
15 | 1 | 0 | 0 | 0 | 0 | 1 | 0.97859 | -0.41254 | 0.4 | 1 | 1.1 | 0.9
119 | 1 | 0.017341 | 0.0043462 | 0 | 0 | 1 | 0.97843 | -0.41571 | 0.4 | 1 | 1.1 | 0.9
117 | 1 | 0.017342 | 0.0043463 | 0 | 0 | 1 | 0.97942 | -0.39621 | 0.4 | 1 | 1.1 | 0.9
118 | 1 | 0.0077434 | 0.0019407 | 0 | 0 | 1 | 0.97839 | -0.41648 | 0.4 | 1 | 1.1 | 0.9
16 | 1 | 0 | 0 | 0 | 0 | 1 | 0.98146 | -0.35616 | 0.4 | 1 | 1.1 | 0.9
21 | 1 | 0 | 0 | 0 | 0 | 1 | 0.97955 | -0.39347 | 0.4 | 1 | 1.1 | 0.9
106 | 1 | 0.034546 | 0.0086582 | 0 | 0 | 1 | 0.98038 | -0.37726 | 0.4 | 1 | 1.1 | 0.9
101 | 1 | 0.0018352 | 0.00045994 | 0 | 0 | 1 | 0.98307 | -0.32489 | 0.4 | 1 | 1.1 | 0.9
19 | 1 | 0 | 0 | 0 | 0 | 1 | 0.97697 | -0.44398 | 0.4 | 1 | 1.1 | 0.9
25 | 1 | 0 | 0 | 0 | 0 | 1 | 0.97675 | -0.44826 | 0.4 | 1 | 1.1 | 0.9
103 | 1 | 0.0014762 | 0.00036997 | 0 | 0 | 1 | 0.97689 | -0.44558 | 0.4 | 1 | 1.1 | 0.9
116 | 1 | 0.011542 | 0.0028927 | 0 | 0 | 1 | 0.97935 | -0.39736 | 0.4 | 1 | 1.1 | 0.9
68 | 1 | 0 | 0 | 0 | 0 | 1 | 0.976 | -0.46298 | 0.4 | 1 | 1.1 | 0.9
120 | 1 | 0.0032715 | 0.0008199 | 0 | 0 | 1 | 0.9767 | -0.44924 | 0.4 | 1 | 1.1 | 0.9
26 | 1 | 0 | 0 | 0 | 0 | 1 | 0.98637 | -0.26155 | 0.4 | 1 | 1.1 | 0.9
94 | 1 | 0 | 0 | 0 | 0 | 1 | 0.98682 | -0.25281 | 0.4 | 1 | 1.1 | 0.9
98 | 1 | 0.014536 | 0.0036432 | 0 | 0 | 1 | 0.98614 | -0.26601 | 0.4 | 1 | 1.1 | 0.9
27 | 1 | 0 | 0 | 0 | 0 | 1 | 0.98452 | -0.2975 | 0.4 | 1 | 1.1 | 0.9
84 | 1 | 0.0062524 | 0.001567 | 0 | 0 | 1 | 0.98427 | -0.30249 | 0.4 | 1 | 1.1 | 0.9
91 | 1 | 0 | 0 | 0 | 0 | 1 | 0.98467 | -0.29456 | 0.4 | 1 | 1.1 | 0.9
29 | 1 | 0 | 0 | 0 | 0 | 1 | 0.98778 | -0.23355 | 0.4 | 1 | 1.1 | 0.9
59 | 1 | 0.0071959 | 0.0018035 | 0 | 0 | 1 | 0.98775 | -0.23417 | 0.4 | 1 | 1.1 | 0.9
113 | 1 | 0.0019941 | 0.00049976 | 0 | 0 | 1 | 0.97593 | -0.46443 | 0.4 | 1 | 1.1 | 0.9
87 | 1 | 0.0035444 | 0.0008883 | 0 | 0 | 1 | 0.98904 | -0.20946 | 0.4 | 1 | 1.1 | 0.9
88 | 1 | 0.0074415 | 0.001865 | 0 | 0 | 1 | 0.98905 | -0.20931 | 0.4 | 1 | 1.1 | 0.9
93 | 1 | 0.0038564 | 0.0009665 | 0 | 0 | 1 | 0.98701 | -0.24899 | 0.4 | 1 | 1.1 | 0.9
71 | 1 | 0 | 0 | 0 | 0 | 1 | 0.99024 | -0.18625 | 0.4 | 1 | 1.1 | 0.9
85 | 1 | 0.0029081 | 0.00072883 | 0 | 0 | 1 | 0.97911 | -0.40243 | 0.4 | 1 | 1.1 | 0.9
33 | 1 | 0.0020798 | 0.00052124 | 0 | 0 | 1 | 0.97913 | -0.40201 | 0.4 | 1 | 1.1 | 0.9
104 | 1 | 0.0013989 | 0.00035061 | 0 | 0 | 1 | 0.97681 | -0.44714 | 0.4 | 1 | 1.1 | 0.9
90 | 1 | 0.0045407 | 0.001138 | 0 | 0 | 1 | 0.98451 | -0.29764 | 0.4 | 1 | 1.1 | 0.9
81 | 1 | 0 | 0 | 0 | 0 | 1 | 0.98524 | -0.28352 | 0.4 | 1 | 1.1 | 0.9
48 | 1 | 0.0032259 | 0.00080848 | 0 | 0 | 1 | 0.97901 | -0.40437 | 0.4 | 1 | 1.1 | 0.9
49 | 1 | 0 | 0 | 0 | 0 | 1 | 0.97907 | -0.4033 | 0.4 | 1 | 1.1 | 0.9
30 | 1 | 0.0055111 | 0.0013812 | 0 | 0 | 1 | 0.9792 | -0.40075 | 0.4 | 1 | 1.1 | 0.9
31 | 1 | 0 | 0 | 0 | 0 | 1 | 0.97928 | -0.39918 | 0.4 | 1 | 1.1 | 0.9
32 | 1 | 0 | 0 | 0 | 0 | 1 | 0.97934 | -0.39795 | 0.4 | 1 | 1.1 | 0.9
52 | 1 | 0 | 0 | 0 | 0 | 1 | 0.97911 | -0.40253 | 0.4 | 1 | 1.1 | 0.9
57 | 1 | 0.0057398 | 0.0014385 | 0 | 0 | 1 | 0.97984 | -0.38819 | 0.4 | 1 | 1.1 | 0.9
96 | 1 | 0.016291 | 0.0040829 | 0 | 0 | 1 | 0.97876 | -0.40939 | 0.4 | 1 | 1.1 | 0.9
55 | 1 | 0 | 0 | 0 | 0 | 1 | 0.98133 | -0.35901 | 0.4 | 1 | 1.1 | 0.9
34 | 1 | 0.00473 | 0.0011854 | 0 | 0 | 1 | 0.98772 | -0.23473 | 0.4 | 1 | 1.1 | 0.9
35 | 1 | 0.0022469 | 0.00056313 | 0 | 0 | 1 | 0.98747 | -0.23964 | 0.4 | 1 | 1.1 | 0.9
36 | 1 | 0 | 0 | 0 | 0 | 1 | 0.98775 | -0.23416 | 0.4 | 1 | 1.1 | 0.9
37 | 1 | 0.0040169 | 0.0010067 | 0 | 0 | 1 | 0.98742 | -0.24062 | 0.4 | 1 | 1.1 | 0.9
38 | 1 | 0.0029466 | 0.00073848 | 0 | 0 | 1 | 0.98854 | -0.21899 | 0.4 | 1 | 1.1 | 0.9
39 | 1 | 0.0046156 | 0.0011568 | 0 | 0 | 1 | 0.98605 | -0.26712 | 0.4 | 1 | 1.1 | 0.9
76 | 1 | 0.0027833 | 0.00069757 | 0 | 0 | 1 | 0.98736 | -0.24188 | 0.4 | 1 | 1.1 | 0.9
86 | 1 | 0 | 0 | 0 | 0 | 1 | 0.99109 | -0.16983 | 0.4 | 1 | 1.1 | 0.9
82 | 1 | 0.0043541 | 0.0010912 | 0 | 0 | 1 | 0.98448 | -0.29749 | 0.4 | 1 | 1.1 | 0.9
65 | 1 | 0.0064129 | 0.0016072 | 0 | 0 | 1 | 0.99198 | -0.15278 | 0.4 | 1 | 1.1 | 0.9
74 | 1 | 0.0076881 | 0.0019268 | 0 | 0 | 1 | 0.99038 | -0.18358 | 0.4 | 1 | 1.1 | 0.9
56 | 1 | 0.0056705 | 0.0014212 | 0 | 0 | 1 | 0.98285 | -0.32925 | 0.4 | 1 | 1.1 | 0.9
40 | 1 | 0.0091043 | 0.0022818 | 0 | 0 | 1 | 0.98656 | -0.25766 | 0.4 | 1 | 1.1 | 0.9
41 | 1 | 0 | 0 | 0 | 0 | 1 | 0.9862 | -0.26478 | 0.4 | 1 | 1.1 | 0.9
42 | 1 | 0 | 0 | 0 | 0 | 1 | 0.98747 | -0.24012 | 0.4 | 1 | 1.1 | 0.9
44 | 1 | 0.0095352 | 0.0023897 | 0 | 0 | 1 | 0.98551 | -0.2782 | 0.4 | 1 | 1.1 | 0.9
46 | 1 | 0.0049964 | 0.0012522 | 0 | 0 | 1 | 0.98744 | -0.24072 | 0.4 | 1 | 1.1 | 0.9
47 | 1 | 0.0062885 | 0.001576 | 0 | 0 | 1 | 0.98834 | -0.22326 | 0.4 | 1 | 1.1 | 0.9
43 | 1 | 0 | 0 | 0 | 0 | 1 | 0.98757 | -0.23823 | 0.4 | 1 | 1.1 | 0.9
64 | 1 | 0.013163 | 0.0032989 | 0 | 0 | 1 | 0.98817 | -0.22649 | 0.4 | 1 | 1.1 | 0.9
92 | 1 | 0.0095428 | 0.0023917 | 0 | 0 | 1 | 0.98702 | -0.24877 | 0.4 | 1 | 1.1 | 0.9
80 | 1 | 0.0045398 | 0.0011378 | 0 | 0 | 1 | 0.98546 | -0.27917 | 0.4 | 1 | 1.1 | 0.9
45 | 1 | 0.0065978 | 0.0016536 | 0 | 0 | 1 | 0.98449 | -0.29801 | 0.4 | 1 | 1.1 | 0.9
83 | 1 | 0.0045276 | 0.0011347 | 0 | 0 | 1 | 0.98735 | -0.24238 | 0.4 | 1 | 1.1 | 0.9
62 | 1 | 0 | 0 | 0 | 0 | 1 | 0.98927 | -0.20518 | 0.4 | 1 | 1.1 | 0.9
95 | 1 | 0 | 0 | 0 | 0 | 1 | 0.99759 | -0.045654 | 0.4 | 1 | 1.1 | 0.9
97 | 1 | 0.0080959 | 0.002029 | 0 | 0 | 1 | 0.99979 | -0.0040525 | 0.4 | 1 | 1.1 | 0.9
66 | 1 | 0.017087 | 0.0042824 | 0 | 0 | 1 | 0.99501 | -0.094753 | 0.4 | 1 | 1.1 | 0.9
61 | 1 | 0.004276 | 0.0010717 | 0 | 0 | 1 | 0.99009 | -0.18936 | 0.4 | 1 | 1.1 | 0.9
53 | 1 | 0.0051637 | 0.0012941 | 0 | 0 | 1 | 0.98143 | -0.35701 | 0.4 | 1 | 1.1 | 0.9
54 | 1 | 0.0016355 | 0.00040989 | 0 | 0 | 1 | 0.98231 | -0.33976 | 0.4 | 1 | 1.1 | 0.9
58 | 1 | 0.0034789 | 0.0008719 | 0 | 0 | 1 | 0.98127 | -0.36022 | 0.4 | 1 | 1.1 | 0.9
75 | 1 | 0.0030674 | 0.00076876 | 0 | 0 | 1 | 0.98121 | -0.36139 | 0.4 | 1 | 1.1 | 0.9
63 | 1 | 0 | 0 | 0 | 0 | 1 | 0.99236 | -0.14552 | 0.4 | 1 | 1.1 | 0.9
114 | 1 | 0 | 0 | 0 | 0 | 1 | 0.97552 | -0.4725 | 0.4 | 1 | 1.1 | 0.9
105 | 1 | 0.0016492 | 0.00041332 | 0 | 0 | 1 | 0.97677 | -0.44789 | 0.4 | 1 | 1.1 | 0.9
73 | 1 | 0.017084 | 0.0042816 | 0 | 0 | 1 | 0.98952 | -0.20014 | 0.4 | 1 | 1.1 | 0.9
79 | 1 | 0 | 0 | 0 | 0 | 1 | 0.98927 | -0.20507 | 0.4 | 1 | 1.1 | 0.9
100 | 3 | 0.0035443 | 0.00088828 | 0 | 0 | 1 | 1 | 0 | 0.4 | 1 | 1.1 | 0.9
107 | 1 | 0.0056129 | 0.0014067 | 0 | 0 | 1 | 0.97439 | -0.49479 | 0.4 | 1 | 1.1 | 0.9
108 | 1 | 0 | 0 | 0 | 0 | 1 | 0.97403 | -0.50178 | 0.4 | 1 | 1.1 | 0.9
109 | 1 | 0 | 0 | 0 | 0 | 1 | 0.97509 | -0.48092 | 0.4 | 1 | 1.1 | 0.9
110 | 1 | 0.012783 | 0.0032036 | 0 | 0 | 1 | 0.97372 | -0.508 | 0.4 | 1 | 1.1 | 0.9
111 | 1 | 0 | 0 | 0 | 0 | 1 | 0.97531 | -0.47659 | 0.4 | 1 | 1.1 | 0.9
115 | 1 | 0.0044394 | 0.0011126 | 0 | 0 | 1 | 0.97527 | -0.47736 | 0.4 | 1 | 1.1 | 0.9

## generator_data
GEN_BUS | PG | QG | QMAX | QMIN | VG | MBASE | GEN_STATUS | PMAX | PMIN
100 | 0.44777 | 0.11468 | 10 | -10 | 1 | 100 | 1 | 10 | 0

## branch_data
F_BUS | T_BUS | BR_R | BR_X | BR_B | RATE_A | RATE_B | RATE_C | TAP | SHIFT | BR_STATUS | ANGMIN | ANGMAX | P_in | Q_in | P_out | Q_out
1 | 2 | 1.2839 | 0.8217 | 2.156e-09 | 0 | 0 | 0 | 0 | 0 | 1 | -90 | 90 | 0.011154 | 0.0027958 | -0.011152 | -0.0027949
1 | 3 | 1.1212 | 0.7176 | 1.8829e-09 | 0 | 0 | 0 | 0 | 0 | 1 | -90 | 90 | -0.013365 | -0.0033502 | 0.013368 | 0.0033514
3 | 6 | 1.821 | 1.1654 | 3.0579e-09 | 0 | 0 | 0 | 0 | 0 | 1 | -90 | 90 | -0.013368 | -0.0033514 | 0.013371 | 0.0033534
6 | 72 | 0.31915 | 0.20426 | 2.1438e-09 | 0 | 0 | 0 | 0 | 0 | 1 | -90 | 90 | -0.15042 | -0.038059 | 0.1505 | 0.03811
6 | 78 | 0.1591 | 0.10182 | 1.0687e-09 | 0 | 0 | 0 | 0 | 0 | 1 | -90 | 90 | 0.13705 | 0.034706 | -0.13701 | -0.034685
5 | 8 | 0.96898 | 0.62014 | 6.5087e-09 | 0 | 0 | 0 | 0 | 0 | 1 | -90 | 90 | 0.12945 | 0.032746 | -0.12928 | -0.032632
5 | 77 | 0.23369 | 0.14956 | 1.5697e-09 | 0 | 0 | 0 | 0 | 0 | 1 | -90 | 90 | -0.12945 | -0.032746 | 0.1295 | 0.032773
8 | 18 | 0.61419 | 0.39308 | 4.1255e-09 | 0 | 0 | 0 | 0 | 0 | 1 | -90 | 90 | 0.080973 | 0.020452 | -0.080929 | -0.020425
8 | 67 | 1.3088 | 0.83763 | 2.1978e-09 | 0 | 0 | 0 | 0 | 0 | 1 | -90 | 90 | 0.048303 | 0.01218 | -0.04827 | -0.012159
77 | 78 | 0.35672 | 0.2283 | 2.3961e-09 | 0 | 0 | 0 | 0 | 0 | 1 | -90 | 90 | -0.13694 | -0.034639 | 0.13701 | 0.034685
72 | 10 | 0.52415 | 0.33546 | 3.5208e-09 | 0 | 0 | 0 | 0 | 0 | 1 | -90 | 90 | -0.17487 | -0.044218 | 0.17505 | 0.04433
18 | 101 | 2.9379 | 1.8802 | 4.9335e-09 | 0 | 0 | 0 | 0 | 0 | 1 | -90 | 90 | 0.0018353 | 0.00045954 | -0.0018352 | -0.00045995
18 | 16 | 1.7863 | 1.1432 | 5.9993e-09 | 0 | 0 | 0 | 0 | 0 | 1 | -90 | 90 | 0.079094 | 0.019965 | -0.078971 | -0.019887
67 | 11 | 2.7978 | 1.7906 | 4.6983e-09 | 0 | 0 | 0 | 0 | 0 | 1 | -90 | 90 | 0.042591 | 0.010735 | -0.042535 | -0.0107
10 | 60 | 1.3513 | 0.86483 | 2.2692e-09 | 0 | 0 | 0 | 0 | 0 | 1 | -90 | 90 | 0.0094774 | 0.0023757 | -0.0094761 | -0.002375
10 | 70 | 0.57601 | 0.36865 | 3.8691e-09 | 0 | 0 | 0 | 0 | 0 | 1 | -90 | 90 | -0.18452 | -0.046706 | 0.18474 | 0.046842
60 | 29 | 1.1565 | 0.74019 | 1.9422e-09 | 0 | 0 | 0 | 0 | 0 | 1 | -90 | 90 | 0.0071968 | 0.0018038 | -0.0071961 | -0.0018036
70 | 71 | 0.42825 | 0.27408 | 2.8766e-09 | 0 | 0 | 0 | 0 | 0 | 1 | -90 | 90 | -0.1897 | -0.048085 | 0.18987 | 0.048192
11 | 14 | 3.409 | 2.1818 | 5.7247e-09 | 0 | 0 | 0 | 0 | 0 | 1 | -90 | 90 | 0.042535 | 0.0107 | -0.042467 | -0.010657
14 | 117 | 2.0936 | 1.3399 | 3.5156e-09 | 0 | 0 | 0 | 0 | 0 | 1 | -90 | 90 | 0.017349 | 0.0043505 | -0.017342 | -0.0043464
14 | 13 | 3.2094 | 2.054 | 5.3894e-09 | 0 | 0 | 0 | 0 | 0 | 1 | -90 | 90 | 0.025118 | 0.0063068 | -0.025096 | -0.0062929
13 | 15 | 3.352 | 2.1452 | 5.6288e-09 | 0 | 0 | 0 | 0 | 0 | 1 | -90 | 90 | 0.0077469 | 0.0019422 | -0.0077447 | -0.0019413
13 | 119 | 2.2817 | 1.4603 | 3.8316e-09 | 0 | 0 | 0 | 0 | 0 | 1 | -90 | 90 | 0.017349 | 0.0043508 | -0.017341 | -0.0043463
15 | 118 | 2.182 | 1.3965 | 3.6642e-09 | 0 | 0 | 0 | 0 | 0 | 1 | -90 | 90 | 0.0077447 | 0.0019413 | -0.0077433 | -0.0019407
16 | 21 | 3.6389 | 2.3289 | 6.1108e-09 | 0 | 0 | 0 | 0 | 0 | 1 | -90 | 90 | 0.04439 | 0.011207 | -0.044311 | -0.011157
16 | 106 | 2.6334 | 1.6854 | 4.4222e-09 | 0 | 0 | 0 | 0 | 0 | 1 | -90 | 90 | 0.034581 | 0.0086801 | -0.034546 | -0.0086583
21 | 116 | 1.449 | 0.92734 | 2.4332e-09 | 0 | 0 | 0 | 0 | 0 | 1 | -90 | 90 | 0.011544 | 0.0028939 | -0.011542 | -0.0028928
21 | 19 | 6.6389 | 4.2489 | 1.1149e-08 | 0 | 0 | 0 | 0 | 0 | 1 | -90 | 90 | 0.032766 | 0.0082631 | -0.032687 | -0.0082136
19 | 25 | 0.65253 | 0.41762 | 1.0958e-09 | 0 | 0 | 0 | 0 | 0 | 1 | -90 | 90 | 0.028162 | 0.0070802 | -0.028157 | -0.0070766
19 | 103 | 1.5116 | 0.96744 | 2.5384e-09 | 0 | 0 | 0 | 0 | 0 | 1 | -90 | 90 | 0.0045249 | 0.0011334 | -0.0045245 | -0.0011334
25 | 68 | 2.5323 | 1.6207 | 4.2524e-09 | 0 | 0 | 0 | 0 | 0 | 1 | -90 | 90 | 0.024885 | 0.0062568 | -0.024868 | -0.006246
25 | 120 | 1.2745 | 0.81571 | 2.1403e-09 | 0 | 0 | 0 | 0 | 0 | 1 | -90 | 90 | 0.0032715 | 0.00081982 | -0.0032714 | -0.00081992
103 | 104 | 2.1894 | 1.4012 | 3.6766e-09 | 0 | 0 | 0 | 0 | 0 | 1 | -90 | 90 | 0.0030483 | 0.00076346 | -0.0030481 | -0.00076367
68 | 113 | 0.24944 | 0.15964 | 4.1888e-10 | 0 | 0 | 0 | 0 | 0 | 1 | -90 | 90 | 0.024868 | 0.006246 | -0.024866 | -0.006245
26 | 94 | 2.6225 | 1.6784 | 4.4039e-09 | 0 | 0 | 0 | 0 | 0 | 1 | -90 | 90 | -0.014539 | -0.003645 | 0.014545 | 0.0036484
26 | 98 | 1.3381 | 0.85636 | 2.247e-09 | 0 | 0 | 0 | 0 | 0 | 1 | -90 | 90 | 0.014539 | 0.003645 | -0.014536 | -0.0036432
94 | 93 | 1.1465 | 0.73377 | 1.9253e-09 | 0 | 0 | 0 | 0 | 0 | 1 | -90 | 90 | -0.014545 | -0.0036484 | 0.014548 | 0.0036499
27 | 84 | 3.4703 | 2.221 | 5.8276e-09 | 0 | 0 | 0 | 0 | 0 | 1 | -90 | 90 | 0.0062539 | 0.0015674 | -0.0062524 | -0.001567
27 | 91 | 2.042 | 1.3069 | 3.429e-09 | 0 | 0 | 0 | 0 | 0 | 1 | -90 | 90 | -0.0062539 | -0.0015674 | 0.0062548 | 0.0015676
91 | 90 | 1.2013 | 0.76886 | 2.0174e-09 | 0 | 0 | 0 | 0 | 0 | 1 | -90 | 90 | 0.01114 | 0.0027925 | -0.011139 | -0.0027916
91 | 81 | 2.7588 | 1.7656 | 4.6327e-09 | 0 | 0 | 0 | 0 | 0 | 1 | -90 | 90 | -0.017395 | -0.0043601 | 0.017404 | 0.0043655
29 | 59 | 0.37209 | 0.23813 | 6.2483e-10 | 0 | 0 | 0 | 0 | 0 | 1 | -90 | 90 | 0.0071961 | 0.0018036 | -0.0071959 | -0.0018035
113 | 114 | 1.5078 | 0.96501 | 2.5321e-09 | 0 | 0 | 0 | 0 | 0 | 1 | -90 | 90 | 0.022872 | 0.0057452 | -0.022863 | -0.0057398
87 | 88 | 0.19283 | 0.12341 | 3.2382e-10 | 0 | 0 | 0 | 0 | 0 | 1 | -90 | 90 | -0.0035444 | -0.00088831 | 0.0035444 | 0.00088829
88 | 79 | 1.6933 | 1.0837 | 2.8435e-09 | 0 | 0 | 0 | 0 | 0 | 1 | -90 | 90 | -0.010986 | -0.0027533 | 0.010988 | 0.0027545
93 | 92 | 0.052686 | 0.033719 | 8.8473e-11 | 0 | 0 | 0 | 0 | 0 | 1 | -90 | 90 | -0.018405 | -0.0046164 | 0.018405 | 0.0046165
71 | 73 | 2.1729 | 1.3907 | 3.6489e-09 | 0 | 0 | 0 | 0 | 0 | 1 | -90 | 90 | 0.028093 | 0.0070489 | -0.028074 | -0.0070374
71 | 74 | 0.054316 | 0.034762 | 3.6485e-10 | 0 | 0 | 0 | 0 | 0 | 1 | -90 | 90 | -0.21796 | -0.055241 | 0.21799 | 0.055259
85 | 33 | 0.62692 | 0.40123 | 1.0528e-09 | 0 | 0 | 0 | 0 | 0 | 1 | -90 | 90 | -0.002908 | -0.00072885 | 0.0029081 | 0.00072878
33 | 31 | 2.4373 | 1.5599 | 4.0929e-09 | 0 | 0 | 0 | 0 | 0 | 1 | -90 | 90 | -0.0049878 | -0.00125 | 0.0049885 | 0.0012501
104 | 105 | 1.9586 | 1.2535 | 3.289e-09 | 0 | 0 | 0 | 0 | 0 | 1 | -90 | 90 | 0.0016492 | 0.00041305 | -0.0016491 | -0.00041333
90 | 45 | 0.24602 | 0.15745 | 4.1313e-10 | 0 | 0 | 0 | 0 | 0 | 1 | -90 | 90 | 0.0065979 | 0.0016536 | -0.0065978 | -0.0016536
81 | 80 | 1.0888 | 0.6968 | 1.8283e-09 | 0 | 0 | 0 | 0 | 0 | 1 | -90 | 90 | -0.017404 | -0.0043655 | 0.017408 | 0.0043677
48 | 49 | 1.4255 | 0.91231 | 2.3938e-09 | 0 | 0 | 0 | 0 | 0 | 1 | -90 | 90 | -0.0032258 | -0.00080849 | 0.003226 | 0.00080837
49 | 52 | 1.0326 | 0.66085 | 1.734e-09 | 0 | 0 | 0 | 0 | 0 | 1 | -90 | 90 | -0.003226 | -0.00080837 | 0.0032261 | 0.00080828
30 | 31 | 1.2279 | 0.78588 | 2.062e-09 | 0 | 0 | 0 | 0 | 0 | 1 | -90 | 90 | -0.005511 | -0.0013812 | 0.0055114 | 0.0013813
31 | 32 | 0.50227 | 0.32145 | 8.4344e-10 | 0 | 0 | 0 | 0 | 0 | 1 | -90 | 90 | -0.0105 | -0.0026314 | 0.010501 | 0.0026317
32 | 52 | 1.0068 | 0.64435 | 1.6907e-09 | 0 | 0 | 0 | 0 | 0 | 1 | -90 | 90 | 0.019526 | 0.0048969 | -0.019522 | -0.0048943
32 | 57 | 1.3985 | 0.89505 | 2.3485e-09 | 0 | 0 | 0 | 0 | 0 | 1 | -90 | 90 | -0.030027 | -0.0075286 | 0.030041 | 0.0075373
52 | 96 | 1.8096 | 1.1581 | 3.0388e-09 | 0 | 0 | 0 | 0 | 0 | 1 | -90 | 90 | 0.016296 | 0.0040861 | -0.016291 | -0.0040829
57 | 55 | 3.5174 | 2.2511 | 5.9066e-09 | 0 | 0 | 0 | 0 | 0 | 1 | -90 | 90 | -0.035781 | -0.0089758 | 0.03583 | 0.0090071
55 | 58 | 0.80116 | 0.51274 | 1.3454e-09 | 0 | 0 | 0 | 0 | 0 | 1 | -90 | 90 | 0.0065468 | 0.0016406 | -0.0065464 | -0.0016405
55 | 53 | 0.20393 | 0.13052 | 3.4246e-10 | 0 | 0 | 0 | 0 | 0 | 1 | -90 | 90 | -0.042377 | -0.010648 | 0.042381 | 0.01065
34 | 35 | 2.3691 | 1.5162 | 3.9784e-09 | 0 | 0 | 0 | 0 | 0 | 1 | -90 | 90 | 0.0090497 | 0.0022683 | -0.0090475 | -0.0022673
34 | 36 | 0.18001 | 0.11521 | 3.0229e-10 | 0 | 0 | 0 | 0 | 0 | 1 | -90 | 90 | -0.01378 | -0.0034537 | 0.01378 | 0.0034539
35 | 37 | 0.63067 | 0.40363 | 1.0591e-09 | 0 | 0 | 0 | 0 | 0 | 1 | -90 | 90 | 0.0068006 | 0.0017042 | -0.0068003 | -0.0017041
36 | 38 | 0.8566 | 0.54822 | 1.4385e-09 | 0 | 0 | 0 | 0 | 0 | 1 | -90 | 90 | -0.077936 | -0.01969 | 0.077992 | 0.019726
36 | 39 | 2.2566 | 1.4442 | 3.7894e-09 | 0 | 0 | 0 | 0 | 0 | 1 | -90 | 90 | 0.064156 | 0.016236 | -0.064054 | -0.016172
37 | 76 | 1.9782 | 1.266 | 3.3219e-09 | 0 | 0 | 0 | 0 | 0 | 1 | -90 | 90 | 0.0027835 | 0.00069735 | -0.0027833 | -0.00069757
38 | 86 | 2.6826 | 1.7169 | 4.5049e-09 | 0 | 0 | 0 | 0 | 0 | 1 | -90 | 90 | -0.080939 | -0.020465 | 0.08113 | 0.020587
39 | 82 | 2.2349 | 1.4303 | 3.7529e-09 | 0 | 0 | 0 | 0 | 0 | 1 | -90 | 90 | 0.059439 | 0.015015 | -0.059352 | -0.01496
86 | 65 | 0.24665 | 0.15786 | 1.6568e-09 | 0 | 0 | 0 | 0 | 0 | 1 | -90 | 90 | -0.30695 | -0.077868 | 0.30721 | 0.078029
86 | 74 | 0.27001 | 0.1728 | 1.8137e-09 | 0 | 0 | 0 | 0 | 0 | 1 | -90 | 90 | 0.22582 | 0.057281 | -0.22568 | -0.057186
82 | 56 | 2.5145 | 1.6093 | 4.2225e-09 | 0 | 0 | 0 | 0 | 0 | 1 | -90 | 90 | 0.054998 | 0.013869 | -0.054915 | -0.013816
65 | 63 | 0.10305 | 0.065953 | 6.922e-10 | 0 | 0 | 0 | 0 | 0 | 1 | -90 | 90 | -0.31362 | -0.079636 | 0.31373 | 0.079706
56 | 54 | 0.926 | 0.59264 | 1.555e-09 | 0 | 0 | 0 | 0 | 0 | 1 | -90 | 90 | 0.049244 | 0.012395 | -0.04922 | -0.012379
40 | 41 | 0.98653 | 0.63138 | 1.6567e-09 | 0 | 0 | 0 | 0 | 0 | 1 | -90 | 90 | 0.031514 | 0.0079151 | -0.031504 | -0.0079084
40 | 42 | 1.8874 | 1.2079 | 3.1695e-09 | 0 | 0 | 0 | 0 | 0 | 1 | -90 | 90 | -0.040619 | -0.010197 | 0.040653 | 0.010218
41 | 44 | 1.8578 | 1.189 | 3.1198e-09 | 0 | 0 | 0 | 0 | 0 | 1 | -90 | 90 | 0.031504 | 0.0079084 | -0.031484 | -0.0078958
42 | 46 | 0.27281 | 0.1746 | 4.5812e-10 | 0 | 0 | 0 | 0 | 0 | 1 | -90 | 90 | 0.0095246 | 0.002387 | -0.0095243 | -0.0023869
42 | 47 | 1.472 | 0.9421 | 2.4719e-09 | 0 | 0 | 0 | 0 | 0 | 1 | -90 | 90 | -0.050177 | -0.012605 | 0.050218 | 0.012631
44 | 80 | 0.19318 | 0.12363 | 3.244e-10 | 0 | 0 | 0 | 0 | 0 | 1 | -90 | 90 | 0.021949 | 0.0055061 | -0.021947 | -0.0055054
46 | 83 | 1.6095 | 1.0301 | 2.7028e-09 | 0 | 0 | 0 | 0 | 0 | 1 | -90 | 90 | 0.0045279 | 0.0011347 | -0.0045275 | -0.0011347
47 | 62 | 1.4051 | 0.8993 | 2.3596e-09 | 0 | 0 | 0 | 0 | 0 | 1 | -90 | 90 | -0.056506 | -0.014207 | 0.056555 | 0.014238
43 | 64 | 1.8381 | 1.1764 | 3.0867e-09 | 0 | 0 | 0 | 0 | 0 | 1 | -90 | 90 | -0.027962 | -0.0070169 | 0.027977 | 0.0070266
43 | 92 | 1.6493 | 1.0555 | 2.7696e-09 | 0 | 0 | 0 | 0 | 0 | 1 | -90 | 90 | 0.027962 | 0.0070169 | -0.027947 | -0.0070082
64 | 62 | 2.2712 | 1.4536 | 3.814e-09 | 0 | 0 | 0 | 0 | 0 | 1 | -90 | 90 | -0.04114 | -0.010326 | 0.041182 | 0.010352
62 | 61 | 0.7123 | 0.45587 | 1.1962e-09 | 0 | 0 | 0 | 0 | 0 | 1 | -90 | 90 | -0.097737 | -0.02459 | 0.097811 | 0.024637
95 | 97 | 0.4327 | 0.27693 | 2.9065e-09 | 0 | 0 | 0 | 0 | 0 | 1 | -90 | 90 | -0.43517 | -0.11114 | 0.43604 | 0.1117
95 | 66 | 0.50824 | 0.32528 | 3.4139e-09 | 0 | 0 | 0 | 0 | 0 | 1 | -90 | 90 | 0.43517 | 0.11114 | -0.43414 | -0.11048
97 | 100 | 0.041471 | 0.026541 | 2.7856e-10 | 0 | 0 | 0 | 0 | 0 | 1 | -90 | 90 | -0.44414 | -0.11373 | 0.44423 | 0.11379
66 | 63 | 0.54441 | 0.34842 | 3.6568e-09 | 0 | 0 | 0 | 0 | 0 | 1 | -90 | 90 | 0.41705 | 0.1062 | -0.41603 | -0.10555
61 | 63 | 1.8973 | 1.2142 | 3.186e-09 | 0 | 0 | 0 | 0 | 0 | 1 | -90 | 90 | -0.10209 | -0.025709 | 0.1023 | 0.025846
53 | 54 | 1.5707 | 1.0053 | 2.6377e-09 | 0 | 0 | 0 | 0 | 0 | 1 | -90 | 90 | -0.047545 | -0.011944 | 0.047584 | 0.011969
58 | 75 | 1.6345 | 1.0461 | 2.7448e-09 | 0 | 0 | 0 | 0 | 0 | 1 | -90 | 90 | 0.0030675 | 0.00076862 | -0.0030674 | -0.00076878
114 | 111 | 0.76391 | 0.4889 | 1.2828e-09 | 0 | 0 | 0 | 0 | 0 | 1 | -90 | 90 | 0.022863 | 0.0057398 | -0.022859 | -0.0057371
73 | 79 | 1.9667 | 1.2587 | 3.3026e-09 | 0 | 0 | 0 | 0 | 0 | 1 | -90 | 90 | 0.010991 | 0.0027558 | -0.010988 | -0.0027545
107 | 108 | 2.3253 | 1.4882 | 3.9049e-09 | 0 | 0 | 0 | 0 | 0 | 1 | -90 | 90 | 0.01279 | 0.0032082 | -0.012786 | -0.0032058
107 | 109 | 3.2123 | 2.0559 | 5.3943e-09 | 0 | 0 | 0 | 0 | 0 | 1 | -90 | 90 | -0.018403 | -0.0046149 | 0.018415 | 0.0046222
108 | 110 | 2.0683 | 1.3237 | 3.4732e-09 | 0 | 0 | 0 | 0 | 0 | 1 | -90 | 90 | 0.012786 | 0.0032058 | -0.012782 | -0.0032038
109 | 111 | 1.0022 | 0.6414 | 1.6829e-09 | 0 | 0 | 0 | 0 | 0 | 1 | -90 | 90 | -0.018415 | -0.0046222 | 0.018419 | 0.0046245
111 | 115 | 0.73881 | 0.47284 | 1.2407e-09 | 0 | 0 | 0 | 0 | 0 | 1 | -90 | 90 | 0.0044395 | 0.0011126 | -0.0044393 | -0.0011126