## bus_data
BUS_I | BUS_TYPE | Pd | Qd | Gs | Bs | area | Vm | Va | baseKV | zone | Vmax | Vmin
1 | 1 | 0.0072141 | 0.001808 | 0 | 0 | 1 | 0.99913 | -0.016721 | 0.4 | 1 | 1.1 | 0.9
2 | 1 | 0 | 0 | 0 | 0 | 1 | 0.99936 | -0.012357 | 0.4 | 1 | 1.1 | 0.9
3 | 1 | 0 | 0 | 0 | 0 | 1 | 0.99879 | -0.023202 | 0.4 | 1 | 1.1 | 0.9
4 | 1 | 0.0028307 | 0.00070944 | 0 | 0 | 1 | 0.99971 | -0.0055248 | 0.4 | 1 | 1.1 | 0.9
8 | 1 | 0.0059898 | 0.0015012 | 0 | 0 | 1 | 0.99859 | -0.027188 | 0.4 | 1 | 1.1 | 0.9
11 | 3 | 0.0025872 | 0.00064841 | 0 | 0 | 1 | 1 | 0 | 0.4 | 1 | 1.1 | 0.9
5 | 1 | 0 | 0 | 0 | 0 | 1 | 0.9992 | -0.015299 | 0.4 | 1 | 1.1 | 0.9
7 | 1 | 0 | 0 | 0 | 0 | 1 | 0.99951 | -0.0093479 | 0.4 | 1 | 1.1 | 0.9
12 | 1 | 0.0068168 | 0.0017085 | 0 | 0 | 1 | 0.99918 | -0.015732 | 0.4 | 1 | 1.1 | 0.9
10 | 1 | 0.0080281 | 0.002012 | 0 | 0 | 1 | 0.99931 | -0.013254 | 0.4 | 1 | 1.1 | 0.9
13 | 1 | 0.001265 | 0.00031703 | 0 | 0 | 1 | 0.99858 | -0.027289 | 0.4 | 1 | 1.1 | 0.9
9 | 1 | 0.0020636 | 0.00051718 | 0 | 0 | 1 | 0.99931 | -0.01333 | 0.4 | 1 | 1.1 | 0.9

## generator_data
GEN_BUS | PG | QG | QMAX | QMIN | VG | MBASE | GEN_STATUS | PMAX | PMIN
11 | 0.036823 | 0.0092359 | 10 | -10 | 1 | 100 | 1 | 10 | 0

## branch_data
F_BUS | T_BUS | BR_R | BR_X | BR_B | RATE_A | RATE_B | RATE_C | TAP | SHIFT | BR_STATUS | ANGMIN | ANGMAX | P_in | Q_in | P_out | Q_out
1 | 2 | 1.3496 | 0.86376 | 2.2664e-09 | 0 | 0 | 0 | 0 | 0 | 1 | -90 | 90 | -0.014472 | -0.0036274 | 0.014475 | 0.0036291
1 | 3 | 3.9951 | 2.5568 | 6.7088e-09 | 0 | 0 | 0 | 0 | 0 | 1 | -90 | 90 | 0.0072583 | 0.0018194 | -0.0072561 | -0.0018186
2 | 4 | 2.1139 | 1.3529 | 3.5498e-09 | 0 | 0 | 0 | 0 | 0 | 1 | -90 | 90 | -0.014475 | -0.0036291 | 0.01448 | 0.0036318
3 | 8 | 2.4563 | 1.572 | 4.1247e-09 | 0 | 0 | 0 | 0 | 0 | 1 | -90 | 90 | 0.0072561 | 0.0018186 | -0.0072547 | -0.0018181
4 | 11 | 1.4307 | 0.91564 | 2.4025e-09 | 0 | 0 | 0 | 0 | 0 | 1 | -90 | 90 | -0.017311 | -0.0043412 | 0.017315 | 0.0043439
8 | 13 | 0.35438 | 0.22681 | 5.9511e-10 | 0 | 0 | 0 | 0 | 0 | 1 | -90 | 90 | 0.001265 | 0.00031697 | -0.001265 | -0.00031703
11 | 7 | 2.4764 | 1.5849 | 4.1586e-09 | 0 | 0 | 0 | 0 | 0 | 1 | -90 | 90 | 0.01692 | 0.0042436 | -0.016912 | -0.0042392
5 | 7 | 3.9077 | 2.5009 | 6.562e-09 | 0 | 0 | 0 | 0 | 0 | 1 | -90 | 90 | -0.006817 | -0.0017085 | 0.0068189 | 0.0017091
5 | 12 | 0.28444 | 0.18204 | 4.7766e-10 | 0 | 0 | 0 | 0 | 0 | 1 | -90 | 90 | 0.006817 | 0.0017085 | -0.0068168 | -0.0017085
7 | 10 | 1.7329 | 1.109 | 2.9099e-09 | 0 | 0 | 0 | 0 | 0 | 1 | -90 | 90 | 0.010094 | 0.0025301 | -0.010092 | -0.0025292
10 | 9 | 0.1638 | 0.10483 | 2.7506e-10 | 0 | 0 | 0 | 0 | 0 | 1 | -90 | 90 | 0.0020636 | 0.00051716 | -0.0020636 | -0.00051718