## bus_data
BUS_I | BUS_TYPE | Pd | Qd | Gs | Bs | area | Vm | Va | baseKV | zone | Vmax | Vmin
1 | 1 | 0.013071 | 0.003276 | 0 | 0 | 1 | 0.98903 | -0.21106 | 0.4 | 1 | 1.1 | 0.9
2 | 1 | 0 | 0 | 0 | 0 | 1 | 0.9892 | -0.20778 | 0.4 | 1 | 1.1 | 0.9
3 | 1 | 0 | 0 | 0 | 0 | 1 | 0.98926 | -0.20648 | 0.4 | 1 | 1.1 | 0.9
4 | 1 | 0 | 0 | 0 | 0 | 1 | 0.99092 | -0.17439 | 0.4 | 1 | 1.1 | 0.9
29 | 1 | 0.022491 | 0.0056367 | 0 | 0 | 1 | 0.98878 | -0.21582 | 0.4 | 1 | 1.1 | 0.9
18 | 1 | 0 | 0 | 0 | 0 | 1 | 0.99412 | -0.11266 | 0.4 | 1 | 1.1 | 0.9
21 | 1 | 0.032009 | 0.0080221 | 0 | 0 | 1 | 0.98832 | -0.22479 | 0.4 | 1 | 1.1 | 0.9
6 | 1 | 0 | 0 | 0 | 0 | 1 | 0.99615 | -0.073607 | 0.4 | 1 | 1.1 | 0.9
10 | 1 | 0 | 0 | 0 | 0 | 1 | 0.99473 | -0.10099 | 0.4 | 1 | 1.1 | 0.9
27 | 1 | 0.058516 | 0.014666 | 0 | 0 | 1 | 0.99799 | -0.038401 | 0.4 | 1 | 1.1 | 0.9
28 | 1 | 0.028659 | 0.0071825 | 0 | 0 | 1 | 0.99385 | -0.11788 | 0.4 | 1 | 1.1 | 0.9
11 | 1 | 0 | 0 | 0 | 0 | 1 | 0.99661 | -0.064879 | 0.4 | 1 | 1.1 | 0.9
25 | 3 | 0.026831 | 0.0067245 | 0 | 0 | 1 | 1 | 0 | 0.4 | 1 | 1.1 | 0.9
26 | 1 | 0.015314 | 0.003838 | 0 | 0 | 1 | 0.99645 | -0.068024 | 0.4 | 1 | 1.1 | 0.9
22 | 1 | 0.082744 | 0.020738 | 0 | 0 | 1 | 0.99458 | -0.10415 | 0.4 | 1 | 1.1 | 0.9
30 | 1 | 0.016314 | 0.0040887 | 0 | 0 | 1 | 0.98859 | -0.21964 | 0.4 | 1 | 1.1 | 0.9
16 | 1 | 0 | 0 | 0 | 0 | 1 | 0.99188 | -0.15633 | 0.4 | 1 | 1.1 | 0.9
33 | 1 | 0.043073 | 0.010795 | 0 | 0 | 1 | 0.99155 | -0.16275 | 0.4 | 1 | 1.1 | 0.9
32 | 1 | 0 | 0 | 0 | 0 | 1 | 0.99304 | -0.13389 | 0.4 | 1 | 1.1 | 0.9
17 | 1 | 0.083665 | 0.020969 | 0 | 0 | 1 | 0.99195 | -0.15453 | 0.4 | 1 | 1.1 | 0.9
20 | 1 | 0.016415 | 0.0041139 | 0 | 0 | 1 | 0.98776 | -0.23573 | 0.4 | 1 | 1.1 | 0.9
19 | 1 | 0.013809 | 0.0034608 | 0 | 0 | 1 | 0.98752 | -0.2403 | 0.4 | 1 | 1.1 | 0.9
13 | 1 | 0.011418 | 0.0028617 | 0 | 0 | 1 | 0.99223 | -0.14923 | 0.4 | 1 | 1.1 | 0.9
14 | 1 | 0.02796 | 0.0070075 | 0 | 0 | 1 | 0.99239 | -0.14611 | 0.4 | 1 | 1.1 | 0.9
31 | 1 | 0.017129 | 0.004293 | 0 | 0 | 1 | 0.99283 | -0.13789 | 0.4 | 1 | 1.1 | 0.9
15 | 1 | 0.028022 | 0.0070231 | 0 | 0 | 1 | 0.99289 | -0.13649 | 0.4 | 1 | 1.1 | 0.9
23 | 1 | 0.015117 | 0.0037886 | 0 | 0 | 1 | 0.99455 | -0.10456 | 0.4 | 1 | 1.1 | 0.9
24 | 1 | 0.022762 | 0.0057048 | 0 | 0 | 1 | 0.99329 | -0.12903 | 0.4 | 1 | 1.1 | 0.9

## generator_data
GEN_BUS | PG | QG | QMAX | QMIN | VG | MBASE | GEN_STATUS | PMAX | PMIN
25 | 0.57903 | 0.14656 | 10 | -10 | 1 | 100 | 1 | 10 | 0

## branch_data
F_BUS | T_BUS | BR_R | BR_X | BR_B | RATE_A | RATE_B | RATE_C | TAP | SHIFT | BR_STATUS | ANGMIN | ANGMAX | P_in | Q_in | P_out | Q_out
1 | 2 | 1.102 | 0.70527 | 1.8505e-09 | 0 | 0 | 0 | 0 | 0 | 1 | -90 | 90 | -0.013071 | -0.003276 | 0.013073 | 0.0032771
2 | 3 | 0.43617 | 0.27915 | 7.3245e-10 | 0 | 0 | 0 | 0 | 0 | 1 | -90 | 90 | -0.013073 | -0.0032771 | 0.013074 | 0.0032776
3 | 4 | 2.7176 | 1.7393 | 4.5636e-09 | 0 | 0 | 0 | 0 | 0 | 1 | -90 | 90 | -0.051899 | -0.013016 | 0.051979 | 0.013066
3 | 29 | 1.0551 | 0.67529 | 1.7719e-09 | 0 | 0 | 0 | 0 | 0 | 1 | -90 | 90 | 0.038825 | 0.009738 | -0.038808 | -0.0097271
4 | 18 | 2.3886 | 1.5287 | 4.0111e-09 | 0 | 0 | 0 | 0 | 0 | 1 | -90 | 90 | -0.11438 | -0.02877 | 0.11472 | 0.028986
4 | 21 | 3.5552 | 2.2754 | 5.9702e-09 | 0 | 0 | 0 | 0 | 0 | 1 | -90 | 90 | 0.062401 | 0.015704 | -0.062251 | -0.015608
29 | 30 | 1.028 | 0.65793 | 1.7263e-09 | 0 | 0 | 0 | 0 | 0 | 1 | -90 | 90 | 0.016317 | 0.0040904 | -0.016314 | -0.0040887
18 | 17 | 2.2119 | 1.4156 | 3.7144e-09 | 0 | 0 | 0 | 0 | 0 | 1 | -90 | 90 | 0.083832 | 0.021075 | -0.083665 | -0.020969
18 | 10 | 0.26156 | 0.1674 | 8.7847e-10 | 0 | 0 | 0 | 0 | 0 | 1 | -90 | 90 | -0.19855 | -0.050061 | 0.19866 | 0.050132
21 | 20 | 1.5831 | 1.0132 | 2.6585e-09 | 0 | 0 | 0 | 0 | 0 | 1 | -90 | 90 | 0.030242 | 0.0075862 | -0.030226 | -0.0075764
6 | 10 | 0.41392 | 0.26491 | 2.0852e-09 | 0 | 0 | 0 | 0 | 0 | 1 | -90 | 90 | 0.29526 | 0.074554 | -0.29488 | -0.074307
6 | 27 | 0.53391 | 0.3417 | 2.6897e-09 | 0 | 0 | 0 | 0 | 0 | 1 | -90 | 90 | -0.29526 | -0.074554 | 0.29576 | 0.074873
10 | 28 | 0.77916 | 0.49866 | 1.3084e-09 | 0 | 0 | 0 | 0 | 0 | 1 | -90 | 90 | 0.096217 | 0.024175 | -0.09614 | -0.024125
27 | 25 | 0.48751 | 0.31201 | 2.456e-09 | 0 | 0 | 0 | 0 | 0 | 1 | -90 | 90 | -0.35428 | -0.089539 | 0.35493 | 0.089957
28 | 15 | 1.2213 | 0.78161 | 2.0508e-09 | 0 | 0 | 0 | 0 | 0 | 1 | -90 | 90 | 0.067481 | 0.016943 | -0.067421 | -0.016905
11 | 25 | 1.4776 | 0.94567 | 4.9626e-09 | 0 | 0 | 0 | 0 | 0 | 1 | -90 | 90 | -0.19666 | -0.049487 | 0.19727 | 0.049878
11 | 26 | 0.91424 | 0.58511 | 1.5352e-09 | 0 | 0 | 0 | 0 | 0 | 1 | -90 | 90 | 0.015316 | 0.0038393 | -0.015314 | -0.003838
11 | 22 | 0.96497 | 0.61758 | 3.2409e-09 | 0 | 0 | 0 | 0 | 0 | 1 | -90 | 90 | 0.18134 | 0.045648 | -0.181 | -0.045431
22 | 23 | 0.018535 | 0.011862 | 3.1125e-11 | 0 | 0 | 0 | 0 | 0 | 1 | -90 | 90 | 0.098257 | 0.024693 | -0.098255 | -0.024692
16 | 33 | 0.65656 | 0.4202 | 1.1025e-09 | 0 | 0 | 0 | 0 | 0 | 1 | -90 | 90 | 0.043087 | 0.010804 | -0.043073 | -0.010795
16 | 32 | 2.3006 | 1.4724 | 3.8634e-09 | 0 | 0 | 0 | 0 | 0 | 1 | -90 | 90 | -0.043087 | -0.010804 | 0.043133 | 0.010833
32 | 24 | 0.35632 | 0.22805 | 5.9836e-10 | 0 | 0 | 0 | 0 | 0 | 1 | -90 | 90 | -0.060265 | -0.015128 | 0.060279 | 0.015136
32 | 31 | 1.0332 | 0.66126 | 1.735e-09 | 0 | 0 | 0 | 0 | 0 | 1 | -90 | 90 | 0.017133 | 0.0042949 | -0.017129 | -0.004293
20 | 19 | 1.4486 | 0.9271 | 2.4326e-09 | 0 | 0 | 0 | 0 | 0 | 1 | -90 | 90 | 0.013812 | 0.0034625 | -0.013809 | -0.0034608
13 | 14 | 1.2045 | 0.7709 | 2.0227e-09 | 0 | 0 | 0 | 0 | 0 | 1 | -90 | 90 | -0.011418 | -0.0028617 | 0.01142 | 0.0028626
14 | 15 | 1.079 | 0.69057 | 1.812e-09 | 0 | 0 | 0 | 0 | 0 | 1 | -90 | 90 | -0.039381 | -0.0098702 | 0.039399 | 0.0098815
23 | 24 | 1.3061 | 0.83588 | 2.1932e-09 | 0 | 0 | 0 | 0 | 0 | 1 | -90 | 90 | 0.083139 | 0.020903 | -0.083042 | -0.020841