## bus_data
BUS_I | BUS_TYPE | Pd | Qd | Gs | Bs | area | Vm | Va | baseKV | zone | Vmax | Vmin
1 | 1 | 0.0090121 | 0.0022587 | 0 | 0 | 1 | 0.98739 | -0.24296 | 0.4 | 1 | 1.1 | 0.9
3 | 1 | 0 | 0 | 0 | 0 | 1 | 0.9876 | -0.23877 | 0.4 | 1 | 1.1 | 0.9
13 | 1 | 0.017379 | 0.0043556 | 0 | 0 | 1 | 0.98775 | -0.2359 | 0.4 | 1 | 1.1 | 0.9
4 | 1 | 0.014863 | 0.0037251 | 0 | 0 | 1 | 0.99165 | -0.16056 | 0.4 | 1 | 1.1 | 0.9
14 | 1 | 0.0066364 | 0.0016632 | 0 | 0 | 1 | 0.99195 | -0.15479 | 0.4 | 1 | 1.1 | 0.9
7 | 1 | 0 | 0 | 0 | 0 | 1 | 0.99419 | -0.11157 | 0.4 | 1 | 1.1 | 0.9
8 | 1 | 0 | 0 | 0 | 0 | 1 | 0.99438 | -0.10788 | 0.4 | 1 | 1.1 | 0.9
33 | 1 | 0.013542 | 0.003394 | 0 | 0 | 1 | 0.99363 | -0.12226 | 0.4 | 1 | 1.1 | 0.9
28 | 1 | 0.0057535 | 0.001442 | 0 | 0 | 1 | 0.99322 | -0.13029 | 0.4 | 1 | 1.1 | 0.9
26 | 1 | 0.042679 | 0.010696 | 0 | 0 | 1 | 0.99521 | -0.091851 | 0.4 | 1 | 1.1 | 0.9
9 | 1 | 0 | 0 | 0 | 0 | 1 | 0.99475 | -0.1005 | 0.4 | 1 | 1.1 | 0.9
12 | 1 | 0 | 0 | 0 | 0 | 1 | 0.99486 | -0.09842 | 0.4 | 1 | 1.1 | 0.9
34 | 1 | 0.013078 | 0.0032776 | 0 | 0 | 1 | 0.99457 | -0.10396 | 0.4 | 1 | 1.1 | 0.9
10 | 1 | 0 | 0 | 0 | 0 | 1 | 0.99346 | -0.12547 | 0.4 | 1 | 1.1 | 0.9
11 | 1 | 0 | 0 | 0 | 0 | 1 | 0.9921 | -0.15177 | 0.4 | 1 | 1.1 | 0.9
16 | 1 | 0.01186 | 0.0029724 | 0 | 0 | 1 | 0.99367 | -0.1214 | 0.4 | 1 | 1.1 | 0.9
35 | 1 | 0.022979 | 0.0057592 | 0 | 0 | 1 | 0.99192 | -0.15522 | 0.4 | 1 | 1.1 | 0.9
21 | 1 | 0 | 0 | 0 | 0 | 1 | 0.99695 | -0.058282 | 0.4 | 1 | 1.1 | 0.9
20 | 1 | 0.019776 | 0.0049564 | 0 | 0 | 1 | 0.99178 | -0.15766 | 0.4 | 1 | 1.1 | 0.9
17 | 1 | 0.018011 | 0.004514 | 0 | 0 | 1 | 0.99414 | -0.11236 | 0.4 | 1 | 1.1 | 0.9
18 | 1 | 0.057182 | 0.014331 | 0 | 0 | 1 | 0.9884 | -0.2232 | 0.4 | 1 | 1.1 | 0.9
15 | 1 | 0.0066098 | 0.0016566 | 0 | 0 | 1 | 0.99219 | -0.15011 | 0.4 | 1 | 1.1 | 0.9
32 | 1 | 0.006398 | 0.0016035 | 0 | 0 | 1 | 0.99289 | -0.13653 | 0.4 | 1 | 1.1 | 0.9
27 | 1 | 0.010658 | 0.0026711 | 0 | 0 | 1 | 0.99787 | -0.040697 | 0.4 | 1 | 1.1 | 0.9
19 | 1 | 0.019785 | 0.0049585 | 0 | 0 | 1 | 0.9901 | -0.19027 | 0.4 | 1 | 1.1 | 0.9
31 | 1 | 0.0066116 | 0.001657 | 0 | 0 | 1 | 0.99251 | -0.14395 | 0.4 | 1 | 1.1 | 0.9
30 | 1 | 0.02254 | 0.005649 | 0 | 0 | 1 | 0.9982 | -0.034383 | 0.4 | 1 | 1.1 | 0.9
22 | 1 | 0.012277 | 0.003077 | 0 | 0 | 1 | 0.99914 | -0.016556 | 0.4 | 1 | 1.1 | 0.9
23 | 1 | 0.024174 | 0.0060586 | 0 | 0 | 1 | 0.99939 | -0.011668 | 0.4 | 1 | 1.1 | 0.9
24 | 1 | 0.0034457 | 0.00086358 | 0 | 0 | 1 | 0.99911 | -0.017179 | 0.4 | 1 | 1.1 | 0.9
25 | 3 | 0.01605 | 0.0040225 | 0 | 0 | 1 | 1 | 0 | 0.4 | 1 | 1.1 | 0.9
29 | 1 | 0.015882 | 0.0039804 | 0 | 0 | 1 | 0.99991 | -0.0016968 | 0.4 | 1 | 1.1 | 0.9

## generator_data
GEN_BUS | PG | QG | QMAX | QMIN | VG | MBASE | GEN_STATUS | PMAX | PMIN
25 | 0.39952 | 0.10103 | 10 | -10 | 1 | 100 | 1 | 10 | 0

## branch_data
F_BUS | T_BUS | BR_R | BR_X | BR_B | RATE_A | RATE_B | RATE_C | TAP | SHIFT | BR_STATUS | ANGMIN | ANGMAX | P_in | Q_in | P_out | Q_out
1 | 3 | 2.0326 | 1.3009 | 3.4133e-09 | 0 | 0 | 0 | 0 | 0 | 1 | -90 | 90 | -0.0090121 | -0.0022587 | 0.0090139 | 0.0022595
3 | 13 | 1.3934 | 0.89178 | 2.3399e-09 | 0 | 0 | 0 | 0 | 0 | 1 | -90 | 90 | -0.0090139 | -0.0022595 | 0.0090151 | 0.00226
13 | 18 | 2.1046 | 1.347 | 3.5342e-09 | 0 | 0 | 0 | 0 | 0 | 1 | -90 | 90 | -0.026394 | -0.0066157 | 0.02641 | 0.0066256
4 | 14 | 1.7138 | 1.0968 | 2.8779e-09 | 0 | 0 | 0 | 0 | 0 | 1 | -90 | 90 | -0.014863 | -0.0037251 | 0.014867 | 0.0037274
14 | 15 | 0.95984 | 0.6143 | 1.6118e-09 | 0 | 0 | 0 | 0 | 0 | 1 | -90 | 90 | -0.021504 | -0.0053906 | 0.021508 | 0.0053935
7 | 8 | 1.2085 | 0.77342 | 2.0293e-09 | 0 | 0 | 0 | 0 | 0 | 1 | -90 | 90 | -0.013549 | -0.0033978 | 0.013552 | 0.0033992
7 | 33 | 3.4959 | 2.2374 | 5.8706e-09 | 0 | 0 | 0 | 0 | 0 | 1 | -90 | 90 | 0.013549 | 0.0033978 | -0.013542 | -0.003394
8 | 28 | 2.1169 | 1.3548 | 3.5549e-09 | 0 | 0 | 0 | 0 | 0 | 1 | -90 | 90 | 0.046964 | 0.011805 | -0.046914 | -0.011773
8 | 26 | 1.1765 | 0.75297 | 1.9757e-09 | 0 | 0 | 0 | 0 | 0 | 1 | -90 | 90 | -0.060516 | -0.015204 | 0.060562 | 0.015234
28 | 32 | 0.67086 | 0.42935 | 1.1265e-09 | 0 | 0 | 0 | 0 | 0 | 1 | -90 | 90 | 0.041161 | 0.010331 | -0.041148 | -0.010323
26 | 21 | 1.448 | 0.92674 | 2.4316e-09 | 0 | 0 | 0 | 0 | 0 | 1 | -90 | 90 | -0.10324 | -0.02593 | 0.10341 | 0.026036
9 | 12 | 0.70384 | 0.45046 | 1.1819e-09 | 0 | 0 | 0 | 0 | 0 | 1 | -90 | 90 | -0.01308 | -0.0032788 | 0.013081 | 0.0032795
9 | 34 | 1.1754 | 0.75224 | 1.9738e-09 | 0 | 0 | 0 | 0 | 0 | 1 | -90 | 90 | 0.01308 | 0.0032788 | -0.013078 | -0.0032776
12 | 21 | 0.94379 | 0.60402 | 3.1698e-09 | 0 | 0 | 0 | 0 | 0 | 1 | -90 | 90 | -0.18982 | -0.047862 | 0.19018 | 0.048095
12 | 20 | 2.1278 | 1.3618 | 3.5731e-09 | 0 | 0 | 0 | 0 | 0 | 1 | -90 | 90 | 0.1238 | 0.031282 | -0.12345 | -0.031058
12 | 17 | 1.1691 | 0.74824 | 1.9633e-09 | 0 | 0 | 0 | 0 | 0 | 1 | -90 | 90 | 0.052938 | 0.0133 | -0.052902 | -0.013278
10 | 11 | 5.0548 | 3.2351 | 8.4884e-09 | 0 | 0 | 0 | 0 | 0 | 1 | -90 | 90 | 0.023012 | 0.0057791 | -0.022983 | -0.0057615
10 | 16 | 0.78516 | 0.5025 | 1.3185e-09 | 0 | 0 | 0 | 0 | 0 | 1 | -90 | 90 | -0.023012 | -0.0057791 | 0.023016 | 0.0057818
11 | 35 | 0.66297 | 0.4243 | 1.1133e-09 | 0 | 0 | 0 | 0 | 0 | 1 | -90 | 90 | 0.022983 | 0.0057615 | -0.022979 | -0.0057592
16 | 17 | 1.1485 | 0.73501 | 1.9286e-09 | 0 | 0 | 0 | 0 | 0 | 1 | -90 | 90 | -0.034876 | -0.0087542 | 0.034891 | 0.0087636
21 | 27 | 0.26838 | 0.17176 | 1.3521e-09 | 0 | 0 | 0 | 0 | 0 | 1 | -90 | 90 | -0.29359 | -0.074131 | 0.29384 | 0.074289
20 | 19 | 1.3884 | 0.88858 | 2.3315e-09 | 0 | 0 | 0 | 0 | 0 | 1 | -90 | 90 | 0.10367 | 0.026102 | -0.10351 | -0.025999
18 | 19 | 1.7287 | 1.1063 | 2.9029e-09 | 0 | 0 | 0 | 0 | 0 | 1 | -90 | 90 | -0.083592 | -0.020957 | 0.083724 | 0.021041
15 | 31 | 0.96665 | 0.61866 | 1.6233e-09 | 0 | 0 | 0 | 0 | 0 | 1 | -90 | 90 | -0.028118 | -0.0070501 | 0.028126 | 0.0070552
32 | 31 | 0.94411 | 0.60423 | 1.5854e-09 | 0 | 0 | 0 | 0 | 0 | 1 | -90 | 90 | 0.03475 | 0.00872 | -0.034738 | -0.0087122
27 | 30 | 0.093095 | 0.059581 | 4.69e-10 | 0 | 0 | 0 | 0 | 0 | 1 | -90 | 90 | -0.30449 | -0.07696 | 0.30459 | 0.077019
30 | 29 | 0.44944 | 0.28764 | 2.2642e-09 | 0 | 0 | 0 | 0 | 0 | 1 | -90 | 90 | -0.32713 | -0.082668 | 0.32764 | 0.082997
22 | 23 | 1.3914 | 0.89049 | 2.3365e-09 | 0 | 0 | 0 | 0 | 0 | 1 | -90 | 90 | -0.015723 | -0.0039405 | 0.015727 | 0.0039426
22 | 24 | 0.80849 | 0.51743 | 1.3577e-09 | 0 | 0 | 0 | 0 | 0 | 1 | -90 | 90 | 0.0034458 | 0.00086351 | -0.0034457 | -0.00086358
23 | 25 | 1.3101 | 0.83846 | 2.2e-09 | 0 | 0 | 0 | 0 | 0 | 1 | -90 | 90 | -0.039901 | -0.010001 | 0.039923 | 0.010015
25 | 29 | 0.022285 | 0.014263 | 1.1227e-10 | 0 | 0 | 0 | 0 | 0 | 1 | -90 | 90 | 0.34355 | 0.086995 | -0.34352 | -0.086977