## bus_data
BUS_I | BUS_TYPE | Pd | Qd | Gs | Bs | area | Vm | Va | baseKV | zone | Vmax | Vmin
1 | 1 | 0.0048563 | 0.0012171 | 0 | 0 | 1 | 0.97317 | -0.51743 | 0.4 | 1 | 1.1 | 0.9
2 | 1 | 0.0025221 | 0.00063209 | 0 | 0 | 1 | 0.97314 | -0.51812 | 0.4 | 1 | 1.1 | 0.9
3 | 1 | 0 | 0 | 0 | 0 | 1 | 0.97349 | -0.51122 | 0.4 | 1 | 1.1 | 0.9
4 | 1 | 0 | 0 | 0 | 0 | 1 | 0.97307 | -0.51946 | 0.4 | 1 | 1.1 | 0.9
5 | 1 | 0 | 0 | 0 | 0 | 1 | 0.97458 | -0.48961 | 0.4 | 1 | 1.1 | 0.9
11 | 1 | 0 | 0 | 0 | 0 | 1 | 0.9717 | -0.5465 | 0.4 | 1 | 1.1 | 0.9
12 | 1 | 0.0075323 | 0.0018878 | 0 | 0 | 1 | 0.97287 | -0.52344 | 0.4 | 1 | 1.1 | 0.9
39 | 1 | 0 | 0 | 0 | 0 | 1 | 0.97471 | -0.48709 | 0.4 | 1 | 1.1 | 0.9
38 | 1 | 0.013434 | 0.0033669 | 0 | 0 | 1 | 0.97429 | -0.49547 | 0.4 | 1 | 1.1 | 0.9
6 | 1 | 0 | 0 | 0 | 0 | 1 | 0.97412 | -0.49871 | 0.4 | 1 | 1.1 | 0.9
68 | 1 | 0.0028845 | 0.00072292 | 0 | 0 | 1 | 0.97409 | -0.4994 | 0.4 | 1 | 1.1 | 0.9
8 | 1 | 0 | 0 | 0 | 0 | 1 | 0.97456 | -0.49018 | 0.4 | 1 | 1.1 | 0.9
67 | 1 | 0.0038764 | 0.00097151 | 0 | 0 | 1 | 0.97402 | -0.50083 | 0.4 | 1 | 1.1 | 0.9
42 | 1 | 0 | 0 | 0 | 0 | 1 | 0.97465 | -0.48838 | 0.4 | 1 | 1.1 | 0.9
66 | 1 | 0.0038937 | 0.00097585 | 0 | 0 | 1 | 0.97447 | -0.49193 | 0.4 | 1 | 1.1 | 0.9
10 | 1 | 0 | 0 | 0 | 0 | 1 | 0.97147 | -0.55112 | 0.4 | 1 | 1.1 | 0.9
59 | 1 | 0.0090087 | 0.0022578 | 0 | 0 | 1 | 0.97128 | -0.55483 | 0.4 | 1 | 1.1 | 0.9
40 | 1 | 0.007876 | 0.0019739 | 0 | 0 | 1 | 0.97164 | -0.54775 | 0.4 | 1 | 1.1 | 0.9
13 | 1 | 0.0023625 | 0.00059211 | 0 | 0 | 1 | 0.97285 | -0.5238 | 0.4 | 1 | 1.1 | 0.9
77 | 1 | 0.0034595 | 0.00086702 | 0 | 0 | 1 | 0.97511 | -0.47919 | 0.4 | 1 | 1.1 | 0.9
76 | 1 | 0.0045488 | 0.00114 | 0 | 0 | 1 | 0.97464 | -0.48842 | 0.4 | 1 | 1.1 | 0.9
56 | 1 | 0.0036508 | 0.00091497 | 0 | 0 | 1 | 0.97399 | -0.50142 | 0.4 | 1 | 1.1 | 0.9
53 | 1 | 0.0045961 | 0.0011519 | 0 | 0 | 1 | 0.98954 | -0.19932 | 0.4 | 1 | 1.1 | 0.9
37 | 1 | 0 | 0 | 0 | 0 | 1 | 0.98977 | -0.19488 | 0.4 | 1 | 1.1 | 0.9
41 | 1 | 0.005269 | 0.0013205 | 0 | 0 | 1 | 0.97462 | -0.48899 | 0.4 | 1 | 1.1 | 0.9
29 | 1 | 0 | 0 | 0 | 0 | 1 | 0.9906 | -0.17847 | 0.4 | 1 | 1.1 | 0.9
69 | 1 | 0 | 0 | 0 | 0 | 1 | 0.98759 | -0.23631 | 0.4 | 1 | 1.1 | 0.9
65 | 1 | 0 | 0 | 0 | 0 | 1 | 0.99135 | -0.16417 | 0.4 | 1 | 1.1 | 0.9
70 | 1 | 0.013037 | 0.0032674 | 0 | 0 | 1 | 0.99045 | -0.1814 | 0.4 | 1 | 1.1 | 0.9
27 | 1 | 0 | 0 | 0 | 0 | 1 | 0.9901 | -0.18841 | 0.4 | 1 | 1.1 | 0.9
35 | 1 | 0 | 0 | 0 | 0 | 1 | 0.99011 | -0.18816 | 0.4 | 1 | 1.1 | 0.9
58 | 1 | 0.0034706 | 0.00086981 | 0 | 0 | 1 | 0.99007 | -0.18908 | 0.4 | 1 | 1.1 | 0.9
24 | 1 | 0 | 0 | 0 | 0 | 1 | 0.98034 | -0.37695 | 0.4 | 1 | 1.1 | 0.9
47 | 1 | 0 | 0 | 0 | 0 | 1 | 0.98073 | -0.36927 | 0.4 | 1 | 1.1 | 0.9
75 | 1 | 0.010619 | 0.0026615 | 0 | 0 | 1 | 0.98017 | -0.38024 | 0.4 | 1 | 1.1 | 0.9
18 | 1 | 0 | 0 | 0 | 0 | 1 | 0.98034 | -0.37694 | 0.4 | 1 | 1.1 | 0.9
74 | 1 | 0.010643 | 0.0026673 | 0 | 0 | 1 | 0.98017 | -0.38024 | 0.4 | 1 | 1.1 | 0.9
17 | 1 | 0 | 0 | 0 | 0 | 1 | 0.98056 | -0.37261 | 0.4 | 1 | 1.1 | 0.9
22 | 1 | 0 | 0 | 0 | 0 | 1 | 0.97666 | -0.44879 | 0.4 | 1 | 1.1 | 0.9
82 | 1 | 0.0034589 | 0.00086687 | 0 | 0 | 1 | 0.97592 | -0.46331 | 0.4 | 1 | 1.1 | 0.9
81 | 1 | 0.0045394 | 0.0011377 | 0 | 0 | 1 | 0.9766 | -0.45006 | 0.4 | 1 | 1.1 | 0.9
16 | 1 | 0 | 0 | 0 | 0 | 1 | 0.97808 | -0.42091 | 0.4 | 1 | 1.1 | 0.9
26 | 1 | 0 | 0 | 0 | 0 | 1 | 0.9757 | -0.46765 | 0.4 | 1 | 1.1 | 0.9
80 | 1 | 0.00345 | 0.00086466 | 0 | 0 | 1 | 0.9755 | -0.47163 | 0.4 | 1 | 1.1 | 0.9
25 | 1 | 0 | 0 | 0 | 0 | 1 | 0.97546 | -0.4724 | 0.4 | 1 | 1.1 | 0.9
14 | 1 | 0.0093745 | 0.0023495 | 0 | 0 | 1 | 0.97847 | -0.41333 | 0.4 | 1 | 1.1 | 0.9
57 | 1 | 0.0033968 | 0.00085132 | 0 | 0 | 1 | 0.98045 | -0.37475 | 0.4 | 1 | 1.1 | 0.9
20 | 1 | 0 | 0 | 0 | 0 | 1 | 0.98033 | -0.37705 | 0.4 | 1 | 1.1 | 0.9
46 | 1 | 0 | 0 | 0 | 0 | 1 | 0.98178 | -0.34886 | 0.4 | 1 | 1.1 | 0.9
15 | 1 | 0.0034226 | 0.00085779 | 0 | 0 | 1 | 0.9801 | -0.38151 | 0.4 | 1 | 1.1 | 0.9
31 | 1 | 0.0081136 | 0.0020335 | 0 | 0 | 1 | 0.98023 | -0.37905 | 0.4 | 1 | 1.1 | 0.9
43 | 1 | 0.010941 | 0.0027422 | 0 | 0 | 1 | 0.97508 | -0.47983 | 0.4 | 1 | 1.1 | 0.9
60 | 1 | 0.0026638 | 0.0006676 | 0 | 0 | 1 | 0.97126 | -0.55526 | 0.4 | 1 | 1.1 | 0.9
83 | 1 | 0.0034019 | 0.0008526 | 0 | 0 | 1 | 0.98042 | -0.37526 | 0.4 | 1 | 1.1 | 0.9
48 | 1 | 0 | 0 | 0 | 0 | 1 | 0.98391 | -0.30732 | 0.4 | 1 | 1.1 | 0.9
44 | 1 | 0.010182 | 0.0025518 | 0 | 0 | 1 | 0.98128 | -0.35853 | 0.4 | 1 | 1.1 | 0.9
45 | 1 | 0.0094389 | 0.0023656 | 0 | 0 | 1 | 0.9809 | -0.36598 | 0.4 | 1 | 1.1 | 0.9
49 | 1 | 0.014656 | 0.0036732 | 0 | 0 | 1 | 0.97473 | -0.48668 | 0.4 | 1 | 1.1 | 0.9
79 | 1 | 0.0034616 | 0.00086756 | 0 | 0 | 1 | 0.97544 | -0.47269 | 0.4 | 1 | 1.1 | 0.9
64 | 1 | 0.0077915 | 0.0019527 | 0 | 0 | 1 | 0.99028 | -0.18485 | 0.4 | 1 | 1.1 | 0.9
34 | 1 | 0 | 0 | 0 | 0 | 1 | 0.98982 | -0.19378 | 0.4 | 1 | 1.1 | 0.9
32 | 1 | 0.0031922 | 0.00080003 | 0 | 0 | 1 | 0.98962 | -0.1978 | 0.4 | 1 | 1.1 | 0.9
71 | 1 | 0.012725 | 0.0031891 | 0 | 0 | 1 | 0.9836 | -0.31353 | 0.4 | 1 | 1.1 | 0.9
73 | 1 | 0.012344 | 0.0030938 | 0 | 0 | 1 | 0.9864 | -0.25918 | 0.4 | 1 | 1.1 | 0.9
63 | 1 | 0.0090936 | 0.0022791 | 0 | 0 | 1 | 0.99358 | -0.12159 | 0.4 | 1 | 1.1 | 0.9
33 | 1 | 0.0089374 | 0.0022399 | 0 | 0 | 1 | 0.98959 | -0.19827 | 0.4 | 1 | 1.1 | 0.9
54 | 1 | 0.011413 | 0.0028603 | 0 | 0 | 1 | 0.99915 | -0.016275 | 0.4 | 1 | 1.1 | 0.9
55 | 1 | 0.0077947 | 0.0019535 | 0 | 0 | 1 | 0.9996 | -0.0077147 | 0.4 | 1 | 1.1 | 0.9
78 | 1 | 0.0034694 | 0.00086951 | 0 | 0 | 1 | 0.97529 | -0.4758 | 0.4 | 1 | 1.1 | 0.9
72 | 1 | 0.012593 | 0.0031561 | 0 | 0 | 1 | 0.98503 | -0.28571 | 0.4 | 1 | 1.1 | 0.9
50 | 1 | 0 | 0 | 0 | 0 | 1 | 0.99873 | -0.023998 | 0.4 | 1 | 1.1 | 0.9
51 | 1 | 0 | 0 | 0 | 0 | 1 | 0.99572 | -0.080822 | 0.4 | 1 | 1.1 | 0.9
52 | 3 | 0.0098972 | 0.0024805 | 0 | 0 | 1 | 1 | 0 | 0.4 | 1 | 1.1 | 0.9
61 | 1 | 0.0062805 | 0.0015741 | 0 | 0 | 1 | 0.99555 | -0.084106 | 0.4 | 1 | 1.1 | 0.9
62 | 1 | 0.0062658 | 0.0015704 | 0 | 0 | 1 | 0.99545 | -0.086142 | 0.4 | 1 | 1.1 | 0.9

## generator_data
GEN_BUS | PG | QG | QMAX | QMIN | VG | MBASE | GEN_STATUS | PMAX | PMIN
52 | 0.32509 | 0.0835 | 10 | -10 | 1 | 100 | 1 | 10 | 0

## branch_data
F_BUS | T_BUS | BR_R | BR_X | BR_B | RATE_A | RATE_B | RATE_C | TAP | SHIFT | BR_STATUS | ANGMIN | ANGMAX | P_in | Q_in | P_out | Q_out
1 | 2 | 0.23291 | 0.14906 | 3.9111e-10 | 0 | 0 | 0 | 0 | 0 | 1 | -90 | 90 | 0.012419 | 0.0031135 | -0.012419 | -0.0031132
1 | 3 | 1.5268 | 0.97714 | 2.5639e-09 | 0 | 0 | 0 | 0 | 0 | 1 | -90 | 90 | -0.017276 | -0.0043306 | 0.017281 | 0.0043336
2 | 4 | 0.57596 | 0.36861 | 9.6719e-10 | 0 | 0 | 0 | 0 | 0 | 1 | -90 | 90 | 0.0098971 | 0.0024811 | -0.0098965 | -0.0024808
3 | 5 | 2.495 | 1.5968 | 1.2569e-08 | 0 | 0 | 0 | 0 | 0 | 1 | -90 | 90 | -0.036867 | -0.0092528 | 0.036905 | 0.009276
3 | 11 | 7.65 | 4.896 | 3.8539e-08 | 0 | 0 | 0 | 0 | 0 | 1 | -90 | 90 | 0.019586 | 0.0049192 | -0.019553 | -0.0049018
4 | 12 | 1.7072 | 1.0926 | 2.8668e-09 | 0 | 0 | 0 | 0 | 0 | 1 | -90 | 90 | 0.0098965 | 0.0024808 | -0.0098946 | -0.0024799
5 | 39 | 0.21393 | 0.13692 | 1.0777e-09 | 0 | 0 | 0 | 0 | 0 | 1 | -90 | 90 | -0.050342 | -0.012645 | 0.050348 | 0.012649
5 | 38 | 1.8565 | 1.1881 | 3.1175e-09 | 0 | 0 | 0 | 0 | 0 | 1 | -90 | 90 | 0.013438 | 0.0033691 | -0.013434 | -0.003367
11 | 40 | 0.66881 | 0.42804 | 1.1231e-09 | 0 | 0 | 0 | 0 | 0 | 1 | -90 | 90 | 0.0078762 | 0.0019742 | -0.0078758 | -0.001974
11 | 10 | 1.6719 | 1.07 | 5.6152e-09 | 0 | 0 | 0 | 0 | 0 | 1 | -90 | 90 | 0.011677 | 0.0029277 | -0.011674 | -0.0029265
12 | 13 | 0.64504 | 0.41282 | 1.0832e-09 | 0 | 0 | 0 | 0 | 0 | 1 | -90 | 90 | 0.0023625 | 0.00059206 | -0.0023625 | -0.00059213
39 | 77 | 0.45255 | 0.28963 | 2.2799e-09 | 0 | 0 | 0 | 0 | 0 | 1 | -90 | 90 | -0.074479 | -0.018698 | 0.074507 | 0.018716
39 | 42 | 0.2807 | 0.17965 | 4.7138e-10 | 0 | 0 | 0 | 0 | 0 | 1 | -90 | 90 | 0.019582 | 0.0049096 | -0.019581 | -0.0049089
39 | 76 | 1.2496 | 0.79972 | 2.0983e-09 | 0 | 0 | 0 | 0 | 0 | 1 | -90 | 90 | 0.004549 | 0.0011401 | -0.0045487 | -0.0011401
6 | 68 | 1.0181 | 0.6516 | 1.7097e-09 | 0 | 0 | 0 | 0 | 0 | 1 | -90 | 90 | 0.0028845 | 0.00072284 | -0.0028844 | -0.00072294
6 | 8 | 3.4852 | 2.2306 | 5.8527e-09 | 0 | 0 | 0 | 0 | 0 | 1 | -90 | 90 | -0.010412 | -0.0026096 | 0.010417 | 0.0026118
6 | 67 | 1.1965 | 0.76578 | 2.0093e-09 | 0 | 0 | 0 | 0 | 0 | 1 | -90 | 90 | 0.0075278 | 0.0018868 | -0.0075271 | -0.0018865
8 | 42 | 0.53617 | 0.34315 | 9.0038e-10 | 0 | 0 | 0 | 0 | 0 | 1 | -90 | 90 | -0.01431 | -0.0035876 | 0.014312 | 0.0035883
8 | 66 | 1.9124 | 1.2239 | 3.2115e-09 | 0 | 0 | 0 | 0 | 0 | 1 | -90 | 90 | 0.0038939 | 0.00097579 | -0.0038936 | -0.00097588
67 | 56 | 0.69252 | 0.44321 | 1.1629e-09 | 0 | 0 | 0 | 0 | 0 | 1 | -90 | 90 | 0.0036508 | 0.00091496 | -0.0036507 | -0.000915
42 | 41 | 0.49503 | 0.31682 | 8.3129e-10 | 0 | 0 | 0 | 0 | 0 | 1 | -90 | 90 | 0.005269 | 0.0013206 | -0.0052689 | -0.0013206
10 | 59 | 1.3472 | 0.86219 | 2.2623e-09 | 0 | 0 | 0 | 0 | 0 | 1 | -90 | 90 | 0.011674 | 0.0029266 | -0.011672 | -0.0029254
59 | 60 | 0.67958 | 0.43493 | 1.1412e-09 | 0 | 0 | 0 | 0 | 0 | 1 | -90 | 90 | 0.0026637 | 0.00066756 | -0.0026637 | -0.00066763
77 | 78 | 0.18515 | 0.11849 | 9.3273e-10 | 0 | 0 | 0 | 0 | 0 | 1 | -90 | 90 | -0.077967 | -0.019583 | 0.077979 | 0.019591
53 | 37 | 4.2327 | 2.7089 | 7.1078e-09 | 0 | 0 | 0 | 0 | 0 | 1 | -90 | 90 | -0.0045961 | -0.0011519 | 0.0045971 | 0.0011518
37 | 34 | 1.0522 | 0.67343 | 1.767e-09 | 0 | 0 | 0 | 0 | 0 | 1 | -90 | 90 | -0.0045971 | -0.0011518 | 0.0045973 | 0.0011518
29 | 69 | 1.1119 | 0.71163 | 5.6017e-09 | 0 | 0 | 0 | 0 | 0 | 1 | -90 | 90 | 0.23082 | 0.058907 | -0.23018 | -0.058496
29 | 65 | 0.26107 | 0.16708 | 1.3152e-09 | 0 | 0 | 0 | 0 | 0 | 1 | -90 | 90 | -0.24386 | -0.062175 | 0.24403 | 0.062282
29 | 70 | 0.98784 | 0.63222 | 1.6588e-09 | 0 | 0 | 0 | 0 | 0 | 1 | -90 | 90 | 0.013039 | 0.0032684 | -0.013037 | -0.0032674
69 | 73 | 0.4378 | 0.28019 | 2.2056e-09 | 0 | 0 | 0 | 0 | 0 | 1 | -90 | 90 | 0.23018 | 0.058496 | -0.22993 | -0.058334
65 | 64 | 3.2518 | 2.0811 | 5.4606e-09 | 0 | 0 | 0 | 0 | 0 | 1 | -90 | 90 | 0.028027 | 0.0070372 | -0.027999 | -0.0070201
65 | 63 | 0.69856 | 0.44708 | 3.5192e-09 | 0 | 0 | 0 | 0 | 0 | 1 | -90 | 90 | -0.27206 | -0.069319 | 0.27262 | 0.069678
27 | 35 | 0.32344 | 0.207 | 5.4314e-10 | 0 | 0 | 0 | 0 | 0 | 1 | -90 | 90 | -0.0034707 | -0.00086975 | 0.0034707 | 0.00086972
27 | 58 | 0.84795 | 0.54269 | 1.4239e-09 | 0 | 0 | 0 | 0 | 0 | 1 | -90 | 90 | 0.0034707 | 0.00086975 | -0.0034706 | -0.00086982
35 | 64 | 0.71896 | 0.46014 | 1.2073e-09 | 0 | 0 | 0 | 0 | 0 | 1 | -90 | 90 | -0.020205 | -0.0050654 | 0.020208 | 0.0050674
35 | 34 | 1.4765 | 0.94495 | 2.4794e-09 | 0 | 0 | 0 | 0 | 0 | 1 | -90 | 90 | 0.016734 | 0.0041957 | -0.016729 | -0.0041931
24 | 47 | 3.1143 | 1.9931 | 5.2297e-09 | 0 | 0 | 0 | 0 | 0 | 1 | -90 | 90 | -0.010621 | -0.0026624 | 0.010625 | 0.0026643
24 | 75 | 1.3366 | 0.85545 | 2.2446e-09 | 0 | 0 | 0 | 0 | 0 | 1 | -90 | 90 | 0.010621 | 0.0026624 | -0.010619 | -0.0026615
47 | 45 | 1.3365 | 0.85534 | 2.2443e-09 | 0 | 0 | 0 | 0 | 0 | 1 | -90 | 90 | -0.010625 | -0.0026643 | 0.010626 | 0.0026652
18 | 74 | 1.3375 | 0.85602 | 2.2461e-09 | 0 | 0 | 0 | 0 | 0 | 1 | -90 | 90 | 0.010644 | 0.0026682 | -0.010642 | -0.0026674
18 | 17 | 1.7507 | 1.1204 | 2.9398e-09 | 0 | 0 | 0 | 0 | 0 | 1 | -90 | 90 | -0.010644 | -0.0026682 | 0.010646 | 0.0026693
17 | 57 | 1.3578 | 0.86898 | 2.2801e-09 | 0 | 0 | 0 | 0 | 0 | 1 | -90 | 90 | 0.0067994 | 0.0017041 | -0.0067987 | -0.0017039
17 | 20 | 2.3563 | 1.508 | 3.9568e-09 | 0 | 0 | 0 | 0 | 0 | 1 | -90 | 90 | 0.008116 | 0.0020346 | -0.0081143 | -0.0020338
17 | 46 | 0.63968 | 0.40939 | 3.2226e-09 | 0 | 0 | 0 | 0 | 0 | 1 | -90 | 90 | -0.16094 | -0.040624 | 0.16112 | 0.040741
17 | 15 | 0.28463 | 0.18216 | 1.4339e-09 | 0 | 0 | 0 | 0 | 0 | 1 | -90 | 90 | 0.13538 | 0.034217 | -0.13532 | -0.03418
22 | 82 | 0.52875 | 0.3384 | 2.6637e-09 | 0 | 0 | 0 | 0 | 0 | 1 | -90 | 90 | 0.11757 | 0.029575 | -0.11749 | -0.029523
22 | 81 | 1.1986 | 0.76712 | 2.0128e-09 | 0 | 0 | 0 | 0 | 0 | 1 | -90 | 90 | 0.0045396 | 0.0011377 | -0.0045393 | -0.0011377
22 | 16 | 0.97991 | 0.62714 | 4.9366e-09 | 0 | 0 | 0 | 0 | 0 | 1 | -90 | 90 | -0.12211 | -0.030713 | 0.12228 | 0.030817
82 | 26 | 0.16298 | 0.1043 | 8.2104e-10 | 0 | 0 | 0 | 0 | 0 | 1 | -90 | 90 | 0.11403 | 0.028657 | -0.11401 | -0.028642
16 | 14 | 0.26673 | 0.17071 | 1.3437e-09 | 0 | 0 | 0 | 0 | 0 | 1 | -90 | 90 | -0.12228 | -0.030816 | 0.12232 | 0.030845
26 | 80 | 0.19224 | 0.12303 | 9.6847e-10 | 0 | 0 | 0 | 0 | 0 | 1 | -90 | 90 | 0.088393 | 0.022214 | -0.088377 | -0.022203
26 | 25 | 0.79047 | 0.5059 | 1.3274e-09 | 0 | 0 | 0 | 0 | 0 | 1 | -90 | 90 | 0.025617 | 0.0064275 | -0.025611 | -0.006424
80 | 79 | 0.053256 | 0.034084 | 2.6829e-10 | 0 | 0 | 0 | 0 | 0 | 1 | -90 | 90 | 0.084927 | 0.021339 | -0.084922 | -0.021336
25 | 43 | 1.2389 | 0.7929 | 2.0805e-09 | 0 | 0 | 0 | 0 | 0 | 1 | -90 | 90 | 0.025611 | 0.006424 | -0.025602 | -0.0064184
14 | 15 | 1.0425 | 0.6672 | 5.2519e-09 | 0 | 0 | 0 | 0 | 0 | 1 | -90 | 90 | -0.1317 | -0.033194 | 0.1319 | 0.033322
57 | 83 | 0.6437 | 0.41197 | 1.0809e-09 | 0 | 0 | 0 | 0 | 0 | 1 | -90 | 90 | 0.0034019 | 0.00085256 | -0.0034019 | -0.00085262
20 | 31 | 1.063 | 0.68029 | 1.785e-09 | 0 | 0 | 0 | 0 | 0 | 1 | -90 | 90 | 0.0081143 | 0.0020338 | -0.0081135 | -0.0020335
46 | 48 | 0.94453 | 0.6045 | 4.7584e-09 | 0 | 0 | 0 | 0 | 0 | 1 | -90 | 90 | -0.19139 | -0.048337 | 0.19177 | 0.048581
46 | 44 | 1.3802 | 0.88333 | 2.3177e-09 | 0 | 0 | 0 | 0 | 0 | 1 | -90 | 90 | 0.030268 | 0.0075957 | -0.030254 | -0.007587
43 | 49 | 1.9891 | 1.2731 | 3.3403e-09 | 0 | 0 | 0 | 0 | 0 | 1 | -90 | 90 | 0.014661 | 0.0036761 | -0.014656 | -0.0036734
48 | 72 | 0.46203 | 0.2957 | 2.3276e-09 | 0 | 0 | 0 | 0 | 0 | 1 | -90 | 90 | -0.2045 | -0.051772 | 0.20471 | 0.051907
48 | 71 | 2.1184 | 1.3558 | 3.5574e-09 | 0 | 0 | 0 | 0 | 0 | 1 | -90 | 90 | 0.012728 | 0.0031912 | -0.012724 | -0.0031891
44 | 45 | 1.603 | 1.0259 | 2.6918e-09 | 0 | 0 | 0 | 0 | 0 | 1 | -90 | 90 | 0.020072 | 0.0050351 | -0.020065 | -0.0050308
79 | 78 | 0.16343 | 0.10459 | 8.2332e-10 | 0 | 0 | 0 | 0 | 0 | 1 | -90 | 90 | 0.081461 | 0.020468 | -0.081449 | -0.020461
34 | 32 | 1.4551 | 0.93126 | 2.4435e-09 | 0 | 0 | 0 | 0 | 0 | 1 | -90 | 90 | 0.012132 | 0.0030413 | -0.01213 | -0.00304
32 | 33 | 0.2281 | 0.14599 | 3.8305e-10 | 0 | 0 | 0 | 0 | 0 | 1 | -90 | 90 | 0.0089375 | 0.00224 | -0.0089373 | -0.0022399
73 | 72 | 0.53552 | 0.34273 | 2.6978e-09 | 0 | 0 | 0 | 0 | 0 | 1 | -90 | 90 | 0.21758 | 0.05524 | -0.21731 | -0.055063
63 | 51 | 0.64968 | 0.41579 | 3.273e-09 | 0 | 0 | 0 | 0 | 0 | 1 | -90 | 90 | -0.28171 | -0.071957 | 0.28227 | 0.072312
54 | 55 | 3.3577 | 2.149 | 5.6386e-09 | 0 | 0 | 0 | 0 | 0 | 1 | -90 | 90 | -0.011413 | -0.0028603 | 0.011417 | 0.0028627
55 | 52 | 1.7995 | 1.1517 | 3.0218e-09 | 0 | 0 | 0 | 0 | 0 | 1 | -90 | 90 | -0.019212 | -0.0048162 | 0.019219 | 0.0048205
50 | 51 | 0.87107 | 0.55748 | 4.3883e-09 | 0 | 0 | 0 | 0 | 0 | 1 | -90 | 90 | 0.29563 | 0.075978 | -0.29482 | -0.075458
50 | 52 | 0.36945 | 0.23645 | 1.8612e-09 | 0 | 0 | 0 | 0 | 0 | 1 | -90 | 90 | -0.29563 | -0.075978 | 0.29598 | 0.076199
51 | 61 | 1.1629 | 0.74429 | 1.9529e-09 | 0 | 0 | 0 | 0 | 0 | 1 | -90 | 90 | 0.012549 | 0.0031456 | -0.012547 | -0.0031446
61 | 62 | 1.4434 | 0.92375 | 2.4238e-09 | 0 | 0 | 0 | 0 | 0 | 1 | -90 | 90 | 0.0062664 | 0.0015705 | -0.0062658 | -0.0015704