## bus_data
BUS_I | BUS_TYPE | Pd | Qd | Gs | Bs | area | Vm | Va | baseKV | zone | Vmax | Vmin
1 | 1 | 0.083617 | 0.020956 | 0 | 0 | 1 | 0.97073 | -0.56537 | 0.4 | 1 | 1.1 | 0.9
2 | 1 | 0 | 0 | 0 | 0 | 1 | 0.97214 | -0.5375 | 0.4 | 1 | 1.1 | 0.9
5 | 1 | 0 | 0 | 0 | 0 | 1 | 0.98244 | -0.33631 | 0.4 | 1 | 1.1 | 0.9
3 | 1 | 0 | 0 | 0 | 0 | 1 | 0.98736 | -0.24158 | 0.4 | 1 | 1.1 | 0.9
7 | 1 | 0 | 0 | 0 | 0 | 1 | 0.98858 | -0.21792 | 0.4 | 1 | 1.1 | 0.9
32 | 1 | 0.05078 | 0.012727 | 0 | 0 | 1 | 0.98667 | -0.25479 | 0.4 | 1 | 1.1 | 0.9
4 | 1 | 0 | 0 | 0 | 0 | 1 | 0.99204 | -0.1521 | 0.4 | 1 | 1.1 | 0.9
28 | 1 | 0.026963 | 0.0067577 | 0 | 0 | 1 | 0.99741 | -0.049425 | 0.4 | 1 | 1.1 | 0.9
27 | 1 | 0.071726 | 0.017976 | 0 | 0 | 1 | 0.98929 | -0.20534 | 0.4 | 1 | 1.1 | 0.9
30 | 1 | 0.050836 | 0.012741 | 0 | 0 | 1 | 0.98545 | -0.27848 | 0.4 | 1 | 1.1 | 0.9
6 | 1 | 0 | 0 | 0 | 0 | 1 | 0.98474 | -0.29343 | 0.4 | 1 | 1.1 | 0.9
10 | 1 | 0 | 0 | 0 | 0 | 1 | 0.98842 | -0.22212 | 0.4 | 1 | 1.1 | 0.9
20 | 1 | 0.0058804 | 0.0014738 | 0 | 0 | 1 | 0.98362 | -0.31542 | 0.4 | 1 | 1.1 | 0.9
33 | 1 | 0.026837 | 0.0067261 | 0 | 0 | 1 | 0.98825 | -0.22438 | 0.4 | 1 | 1.1 | 0.9
8 | 1 | 0 | 0 | 0 | 0 | 1 | 0.99571 | -0.081525 | 0.4 | 1 | 1.1 | 0.9
26 | 1 | 0.072395 | 0.018144 | 0 | 0 | 1 | 0.99346 | -0.12484 | 0.4 | 1 | 1.1 | 0.9
23 | 1 | 0.029634 | 0.0074271 | 0 | 0 | 1 | 0.99627 | -0.070767 | 0.4 | 1 | 1.1 | 0.9
31 | 1 | 0.047976 | 0.012024 | 0 | 0 | 1 | 0.98597 | -0.26842 | 0.4 | 1 | 1.1 | 0.9
29 | 1 | 0.024896 | 0.0062394 | 0 | 0 | 1 | 0.99836 | -0.031275 | 0.4 | 1 | 1.1 | 0.9
18 | 1 | 0 | 0 | 0 | 0 | 1 | 0.98354 | -0.31692 | 0.4 | 1 | 1.1 | 0.9
24 | 3 | 0.025463 | 0.0063816 | 0 | 0 | 1 | 1 | 0 | 0.4 | 1 | 1.1 | 0.9
11 | 1 | 0.0052497 | 0.0013157 | 0 | 0 | 1 | 0.98309 | -0.32562 | 0.4 | 1 | 1.1 | 0.9
13 | 1 | 0 | 0 | 0 | 0 | 1 | 0.98313 | -0.32499 | 0.4 | 1 | 1.1 | 0.9
14 | 1 | 0 | 0 | 0 | 0 | 1 | 0.98313 | -0.32481 | 0.4 | 1 | 1.1 | 0.9
22 | 1 | 0.0050203 | 0.0012582 | 0 | 0 | 1 | 0.98317 | -0.32409 | 0.4 | 1 | 1.1 | 0.9
19 | 1 | 0 | 0 | 0 | 0 | 1 | 0.98323 | -0.32296 | 0.4 | 1 | 1.1 | 0.9
15 | 1 | 0.0051149 | 0.0012819 | 0 | 0 | 1 | 0.98331 | -0.32133 | 0.4 | 1 | 1.1 | 0.9
16 | 1 | 0 | 0 | 0 | 0 | 1 | 0.98341 | -0.31948 | 0.4 | 1 | 1.1 | 0.9
17 | 1 | 0 | 0 | 0 | 0 | 1 | 0.98325 | -0.32259 | 0.4 | 1 | 1.1 | 0.9
21 | 1 | 0 | 0 | 0 | 0 | 1 | 0.98332 | -0.32122 | 0.4 | 1 | 1.1 | 0.9
34 | 1 | 0.039456 | 0.0098886 | 0 | 0 | 1 | 0.98243 | -0.33856 | 0.4 | 1 | 1.1 | 0.9
25 | 1 | 0.022743 | 0.0057 | 0 | 0 | 1 | 0.99909 | -0.017323 | 0.4 | 1 | 1.1 | 0.9

## generator_data
GEN_BUS | PG | QG | QMAX | QMIN | VG | MBASE | GEN_STATUS | PMAX | PMIN
24 | 0.60147 | 0.15341 | 10 | -10 | 1 | 100 | 1 | 10 | 0

## branch_data
F_BUS | T_BUS | BR_R | BR_X | BR_B | RATE_A | RATE_B | RATE_C | TAP | SHIFT | BR_STATUS | ANGMIN | ANGMAX | P_in | Q_in | P_out | Q_out
1 | 2 | 1.4098 | 0.9023 | 2.3675e-09 | 0 | 0 | 0 | 0 | 0 | 1 | -90 | 90 | -0.083617 | -0.020956 | 0.083728 | 0.021027
2 | 5 | 10.3002 | 6.5921 | 1.7297e-08 | 0 | 0 | 0 | 0 | 0 | 1 | -90 | 90 | -0.083728 | -0.021027 | 0.08454 | 0.021545
5 | 30 | 3.0012 | 1.9208 | 1.512e-08 | 0 | 0 | 0 | 0 | 0 | 1 | -90 | 90 | -0.08454 | -0.021545 | 0.084777 | 0.021696
3 | 7 | 0.44401 | 0.28416 | 2.2368e-09 | 0 | 0 | 0 | 0 | 0 | 1 | -90 | 90 | -0.2347 | -0.0594 | 0.23497 | 0.059571
3 | 32 | 0.24725 | 0.15824 | 1.2456e-09 | 0 | 0 | 0 | 0 | 0 | 1 | -90 | 90 | 0.2347 | 0.0594 | -0.23455 | -0.059305
7 | 33 | 1.0555 | 0.6755 | 1.7724e-09 | 0 | 0 | 0 | 0 | 0 | 1 | -90 | 90 | 0.026846 | 0.0067312 | -0.026837 | -0.0067261
7 | 8 | 2.314 | 1.481 | 1.1657e-08 | 0 | 0 | 0 | 0 | 0 | 1 | -90 | 90 | -0.26182 | -0.066302 | 0.26354 | 0.067406
32 | 31 | 0.32572 | 0.20846 | 1.6409e-09 | 0 | 0 | 0 | 0 | 0 | 1 | -90 | 90 | 0.18377 | 0.046579 | -0.18365 | -0.046502
4 | 28 | 3.4381 | 2.2004 | 5.7735e-09 | 0 | 0 | 0 | 0 | 0 | 1 | -90 | 90 | -0.13316 | -0.033646 | 0.13382 | 0.034067
4 | 27 | 1.7683 | 1.1317 | 2.9694e-09 | 0 | 0 | 0 | 0 | 0 | 1 | -90 | 90 | 0.13316 | 0.033646 | -0.13282 | -0.033429
28 | 29 | 0.50817 | 0.32523 | 1.7067e-09 | 0 | 0 | 0 | 0 | 0 | 1 | -90 | 90 | -0.16078 | -0.040825 | 0.16092 | 0.040915
27 | 10 | 1.2106 | 0.77476 | 2.0329e-09 | 0 | 0 | 0 | 0 | 0 | 1 | -90 | 90 | 0.061092 | 0.015453 | -0.061043 | -0.015422
30 | 31 | 0.32588 | 0.20857 | 1.6417e-09 | 0 | 0 | 0 | 0 | 0 | 1 | -90 | 90 | -0.13561 | -0.034436 | 0.13568 | 0.034478
6 | 10 | 5.1233 | 3.2789 | 8.6033e-09 | 0 | 0 | 0 | 0 | 0 | 1 | -90 | 90 | -0.060835 | -0.01529 | 0.061043 | 0.015422
6 | 20 | 1.5724 | 1.0063 | 2.6404e-09 | 0 | 0 | 0 | 0 | 0 | 1 | -90 | 90 | 0.060835 | 0.01529 | -0.060771 | -0.015249
20 | 18 | 0.11903 | 0.076179 | 1.9988e-10 | 0 | 0 | 0 | 0 | 0 | 1 | -90 | 90 | 0.054891 | 0.013775 | -0.054887 | -0.013773
8 | 26 | 2.6526 | 1.6977 | 4.4544e-09 | 0 | 0 | 0 | 0 | 0 | 1 | -90 | 90 | 0.072545 | 0.018239 | -0.072395 | -0.018144
8 | 23 | 0.14389 | 0.092087 | 7.2487e-10 | 0 | 0 | 0 | 0 | 0 | 1 | -90 | 90 | -0.33609 | -0.085646 | 0.33626 | 0.085757
23 | 24 | 0.87277 | 0.55857 | 4.3968e-09 | 0 | 0 | 0 | 0 | 0 | 1 | -90 | 90 | -0.3659 | -0.093185 | 0.36715 | 0.093986
29 | 25 | 0.33843 | 0.2166 | 1.705e-09 | 0 | 0 | 0 | 0 | 0 | 1 | -90 | 90 | -0.18582 | -0.047154 | 0.18594 | 0.047234
18 | 21 | 0.47204 | 0.30211 | 7.9269e-10 | 0 | 0 | 0 | 0 | 0 | 1 | -90 | 90 | 0.039497 | 0.0099143 | -0.039489 | -0.0099092
18 | 16 | 0.72032 | 0.461 | 1.2096e-09 | 0 | 0 | 0 | 0 | 0 | 1 | -90 | 90 | 0.01539 | 0.0038584 | -0.015388 | -0.0038573
24 | 25 | 0.37467 | 0.23979 | 1.8875e-09 | 0 | 0 | 0 | 0 | 0 | 1 | -90 | 90 | 0.20886 | 0.053045 | -0.20868 | -0.052934
11 | 13 | 0.5214 | 0.3337 | 8.7558e-10 | 0 | 0 | 0 | 0 | 0 | 1 | -90 | 90 | -0.0052497 | -0.0013157 | 0.0052499 | 0.0013157
13 | 14 | 0.14507 | 0.092843 | 2.4361e-10 | 0 | 0 | 0 | 0 | 0 | 1 | -90 | 90 | -0.0052499 | -0.0013157 | 0.0052499 | 0.0013157
14 | 22 | 0.59552 | 0.38113 | 1e-09 | 0 | 0 | 0 | 0 | 0 | 1 | -90 | 90 | -0.0052499 | -0.0013157 | 0.0052501 | 0.0013157
22 | 19 | 0.47629 | 0.30483 | 7.9982e-10 | 0 | 0 | 0 | 0 | 0 | 1 | -90 | 90 | -0.01027 | -0.0025739 | 0.010271 | 0.0025742
19 | 17 | 0.15407 | 0.098605 | 2.5872e-10 | 0 | 0 | 0 | 0 | 0 | 1 | -90 | 90 | -0.010271 | -0.0025742 | 0.010271 | 0.0025743
15 | 16 | 0.52096 | 0.33341 | 8.7482e-10 | 0 | 0 | 0 | 0 | 0 | 1 | -90 | 90 | -0.015387 | -0.0038565 | 0.015388 | 0.0038573
15 | 17 | 0.53368 | 0.34155 | 8.9619e-10 | 0 | 0 | 0 | 0 | 0 | 1 | -90 | 90 | 0.010272 | 0.0025746 | -0.010271 | -0.0025743
21 | 34 | 1.9026 | 1.2176 | 3.1949e-09 | 0 | 0 | 0 | 0 | 0 | 1 | -90 | 90 | 0.039489 | 0.0099092 | -0.039456 | -0.0098886