## bus_data
BUS_I | BUS_TYPE | Pd | Qd | Gs | Bs | area | Vm | Va | baseKV | zone | Vmax | Vmin
1 | 1 | 0.080211 | 0.020103 | 0 | 0 | 1 | 0.99556 | -0.085026 | 0.4 | 1 | 1.1 | 0.9
2 | 1 | 0 | 0 | 0 | 0 | 1 | 0.99715 | -0.05455 | 0.4 | 1 | 1.1 | 0.9
3 | 1 | 0 | 0 | 0 | 0 | 1 | 0.99445 | -0.10633 | 0.4 | 1 | 1.1 | 0.9
4 | 1 | 0.034636 | 0.0086807 | 0 | 0 | 1 | 0.99814 | -0.035474 | 0.4 | 1 | 1.1 | 0.9
5 | 1 | 0.026328 | 0.0065985 | 0 | 0 | 1 | 0.99631 | -0.070736 | 0.4 | 1 | 1.1 | 0.9
13 | 1 | 0.071587 | 0.017941 | 0 | 0 | 1 | 0.99286 | -0.13697 | 0.4 | 1 | 1.1 | 0.9
14 | 3 | 0 | 0 | 0 | 0 | 1 | 1 | 0 | 0.4 | 1 | 1.1 | 0.9
24 | 1 | 0.011098 | 0.0027815 | 0 | 0 | 1 | 0.99609 | -0.075013 | 0.4 | 1 | 1.1 | 0.9
7 | 1 | 0 | 0 | 0 | 0 | 1 | 0.98473 | -0.2944 | 0.4 | 1 | 1.1 | 0.9
19 | 1 | 0 | 0 | 0 | 0 | 1 | 0.98477 | -0.29361 | 0.4 | 1 | 1.1 | 0.9
17 | 1 | 0.0073324 | 0.0018377 | 0 | 0 | 1 | 0.98459 | -0.29706 | 0.4 | 1 | 1.1 | 0.9
8 | 1 | 0 | 0 | 0 | 0 | 1 | 0.99166 | -0.16007 | 0.4 | 1 | 1.1 | 0.9
22 | 1 | 0 | 0 | 0 | 0 | 1 | 0.99113 | -0.17018 | 0.4 | 1 | 1.1 | 0.9
9 | 1 | 0 | 0 | 0 | 0 | 1 | 0.98818 | -0.22716 | 0.4 | 1 | 1.1 | 0.9
30 | 1 | 0.0073626 | 0.0018452 | 0 | 0 | 1 | 0.98951 | -0.2014 | 0.4 | 1 | 1.1 | 0.9
29 | 1 | 0.007415 | 0.0018584 | 0 | 0 | 1 | 0.9869 | -0.25202 | 0.4 | 1 | 1.1 | 0.9
12 | 1 | 0 | 0 | 0 | 0 | 1 | 0.9994 | -0.011612 | 0.4 | 1 | 1.1 | 0.9
21 | 1 | 0.013261 | 0.0033236 | 0 | 0 | 1 | 0.9993 | -0.013542 | 0.4 | 1 | 1.1 | 0.9
20 | 1 | 0.005918 | 0.0014832 | 0 | 0 | 1 | 0.99964 | -0.0068367 | 0.4 | 1 | 1.1 | 0.9
15 | 1 | 0.010722 | 0.0026873 | 0 | 0 | 1 | 0.99968 | -0.0060676 | 0.4 | 1 | 1.1 | 0.9
23 | 1 | 0.014515 | 0.0036377 | 0 | 0 | 1 | 0.99596 | -0.077456 | 0.4 | 1 | 1.1 | 0.9
27 | 1 | 0.015356 | 0.0038485 | 0 | 0 | 1 | 0.98471 | -0.29471 | 0.4 | 1 | 1.1 | 0.9
28 | 1 | 0.03171 | 0.0079474 | 0 | 0 | 1 | 0.98516 | -0.28606 | 0.4 | 1 | 1.1 | 0.9
18 | 1 | 0.0064644 | 0.0016201 | 0 | 0 | 1 | 0.98454 | -0.29807 | 0.4 | 1 | 1.1 | 0.9
25 | 1 | 0.0072984 | 0.0018291 | 0 | 0 | 1 | 0.99083 | -0.17593 | 0.4 | 1 | 1.1 | 0.9
26 | 1 | 0.014695 | 0.003683 | 0 | 0 | 1 | 0.98456 | -0.29766 | 0.4 | 1 | 1.1 | 0.9
16 | 1 | 0.013517 | 0.0033877 | 0 | 0 | 1 | 0.9906 | -0.18045 | 0.4 | 1 | 1.1 | 0.9

## generator_data
GEN_BUS | PG | QG | QMAX | QMIN | VG | MBASE | GEN_STATUS | PMAX | PMIN
14 | 0.38189 | 0.096664 | 10 | -10 | 1 | 100 | 1 | 10 | 0

## branch_data
F_BUS | T_BUS | BR_R | BR_X | BR_B | RATE_A | RATE_B | RATE_C | TAP | SHIFT | BR_STATUS | ANGMIN | ANGMAX | P_in | Q_in | P_out | Q_out
1 | 2 | 0.51571 | 0.33005 | 2.598e-09 | 0 | 0 | 0 | 0 | 0 | 1 | -90 | 90 | -0.26407 | -0.066619 | 0.26446 | 0.066865
1 | 3 | 0.51745 | 0.33117 | 2.6068e-09 | 0 | 0 | 0 | 0 | 0 | 1 | -90 | 90 | 0.18386 | 0.046516 | -0.18368 | -0.046396
2 | 4 | 0.27026 | 0.17296 | 1.3615e-09 | 0 | 0 | 0 | 0 | 0 | 1 | -90 | 90 | -0.31645 | -0.079913 | 0.31674 | 0.080098
2 | 5 | 1.3876 | 0.88805 | 2.3301e-09 | 0 | 0 | 0 | 0 | 0 | 1 | -90 | 90 | 0.051989 | 0.013047 | -0.051949 | -0.013022
3 | 13 | 0.7419 | 0.47481 | 2.4917e-09 | 0 | 0 | 0 | 0 | 0 | 1 | -90 | 90 | 0.18368 | 0.046396 | -0.18341 | -0.046224
4 | 14 | 0.45407 | 0.29061 | 2.2875e-09 | 0 | 0 | 0 | 0 | 0 | 1 | -90 | 90 | -0.35137 | -0.088779 | 0.35197 | 0.089161
5 | 24 | 0.74279 | 0.47539 | 1.2473e-09 | 0 | 0 | 0 | 0 | 0 | 1 | -90 | 90 | 0.02562 | 0.0064234 | -0.025615 | -0.0064202
13 | 8 | 0.91714 | 0.58697 | 1.5401e-09 | 0 | 0 | 0 | 0 | 0 | 1 | -90 | 90 | 0.11182 | 0.028282 | -0.1117 | -0.028203
14 | 15 | 0.90923 | 0.58191 | 1.5268e-09 | 0 | 0 | 0 | 0 | 0 | 1 | -90 | 90 | 0.029915 | 0.0075022 | -0.029907 | -0.0074968
24 | 23 | 0.74856 | 0.47908 | 1.257e-09 | 0 | 0 | 0 | 0 | 0 | 1 | -90 | 90 | 0.014516 | 0.0036387 | -0.014515 | -0.0036377
7 | 19 | 0.24883 | 0.15925 | 4.1785e-10 | 0 | 0 | 0 | 0 | 0 | 1 | -90 | 90 | -0.013799 | -0.0034589 | 0.013799 | 0.0034592
7 | 17 | 0.8362 | 0.53517 | 1.4042e-09 | 0 | 0 | 0 | 0 | 0 | 1 | -90 | 90 | 0.013799 | 0.0034589 | -0.013797 | -0.0034579
19 | 27 | 0.15943 | 0.10204 | 2.6773e-10 | 0 | 0 | 0 | 0 | 0 | 1 | -90 | 90 | 0.030054 | 0.0075337 | -0.030053 | -0.0075327
19 | 28 | 0.74887 | 0.47928 | 1.2576e-09 | 0 | 0 | 0 | 0 | 0 | 1 | -90 | 90 | -0.043854 | -0.010993 | 0.04387 | 0.011003
17 | 18 | 0.67872 | 0.43438 | 1.1398e-09 | 0 | 0 | 0 | 0 | 0 | 1 | -90 | 90 | 0.0064647 | 0.0016202 | -0.0064644 | -0.0016201
8 | 22 | 0.40086 | 0.25655 | 6.7315e-10 | 0 | 0 | 0 | 0 | 0 | 1 | -90 | 90 | 0.1117 | 0.028203 | -0.11164 | -0.028169
22 | 30 | 1.5189 | 0.97208 | 2.5506e-09 | 0 | 0 | 0 | 0 | 0 | 1 | -90 | 90 | 0.090817 | 0.022947 | -0.090682 | -0.02286
22 | 25 | 1.2158 | 0.7781 | 2.0416e-09 | 0 | 0 | 0 | 0 | 0 | 1 | -90 | 90 | 0.020824 | 0.0052219 | -0.020818 | -0.0052184
9 | 30 | 1.3608 | 0.87092 | 2.2852e-09 | 0 | 0 | 0 | 0 | 0 | 1 | -90 | 90 | -0.083216 | -0.02095 | 0.083319 | 0.021015
9 | 29 | 1.3098 | 0.83825 | 2.1994e-09 | 0 | 0 | 0 | 0 | 0 | 1 | -90 | 90 | 0.083216 | 0.02095 | -0.083118 | -0.020887
29 | 28 | 1.9634 | 1.2565 | 3.297e-09 | 0 | 0 | 0 | 0 | 0 | 1 | -90 | 90 | 0.075703 | 0.019029 | -0.07558 | -0.01895
12 | 21 | 0.65172 | 0.4171 | 1.0944e-09 | 0 | 0 | 0 | 0 | 0 | 1 | -90 | 90 | 0.013263 | 0.0033243 | -0.013261 | -0.0033236
12 | 20 | 1.6123 | 1.0319 | 2.7075e-09 | 0 | 0 | 0 | 0 | 0 | 1 | -90 | 90 | -0.013263 | -0.0033243 | 0.013266 | 0.003326
20 | 15 | 0.17961 | 0.11495 | 3.0161e-10 | 0 | 0 | 0 | 0 | 0 | 1 | -90 | 90 | -0.019184 | -0.0048091 | 0.019184 | 0.0048096
27 | 26 | 0.87176 | 0.55792 | 1.4639e-09 | 0 | 0 | 0 | 0 | 0 | 1 | -90 | 90 | 0.014697 | 0.0036842 | -0.014695 | -0.003683
25 | 16 | 1.469 | 0.94018 | 2.4669e-09 | 0 | 0 | 0 | 0 | 0 | 1 | -90 | 90 | 0.01352 | 0.0033893 | -0.013517 | -0.0033877