## bus_data
BUS_I | BUS_TYPE | Pd | Qd | Gs | Bs | area | Vm | Va | baseKV | zone | Vmax | Vmin
1 | 1 | 0.011504 | 0.0028831 | 0 | 0 | 1 | 0.97718 | -0.43985 | 0.4 | 1 | 1.1 | 0.9
2 | 1 | 0.020474 | 0.0051313 | 0 | 0 | 1 | 0.97669 | -0.44962 | 0.4 | 1 | 1.1 | 0.9
3 | 1 | 0 | 0 | 0 | 0 | 1 | 0.97899 | -0.40436 | 0.4 | 1 | 1.1 | 0.9
4 | 1 | 0 | 0 | 0 | 0 | 1 | 0.97656 | -0.45222 | 0.4 | 1 | 1.1 | 0.9
5 | 1 | 0 | 0 | 0 | 0 | 1 | 0.97917 | -0.40089 | 0.4 | 1 | 1.1 | 0.9
13 | 1 | 0.011041 | 0.002767 | 0 | 0 | 1 | 0.97649 | -0.45358 | 0.4 | 1 | 1.1 | 0.9
12 | 1 | 0 | 0 | 0 | 0 | 1 | 0.97998 | -0.385 | 0.4 | 1 | 1.1 | 0.9
15 | 1 | 0.051917 | 0.013012 | 0 | 0 | 1 | 0.97794 | -0.42512 | 0.4 | 1 | 1.1 | 0.9
8 | 1 | 0 | 0 | 0 | 0 | 1 | 0.9958 | -0.079856 | 0.4 | 1 | 1.1 | 0.9
22 | 1 | 0.077921 | 0.019529 | 0 | 0 | 1 | 0.99693 | -0.058388 | 0.4 | 1 | 1.1 | 0.9
10 | 1 | 0 | 0 | 0 | 0 | 1 | 0.9955 | -0.085684 | 0.4 | 1 | 1.1 | 0.9
20 | 1 | 0.06241 | 0.015641 | 0 | 0 | 1 | 0.99244 | -0.14421 | 0.4 | 1 | 1.1 | 0.9
9 | 1 | 0 | 0 | 0 | 0 | 1 | 0.98567 | -0.27444 | 0.4 | 1 | 1.1 | 0.9
11 | 1 | 0 | 0 | 0 | 0 | 1 | 0.98648 | -0.25864 | 0.4 | 1 | 1.1 | 0.9
17 | 1 | 0.0055871 | 0.0014003 | 0 | 0 | 1 | 0.98464 | -0.29423 | 0.4 | 1 | 1.1 | 0.9
14 | 1 | 0.0063597 | 0.0015939 | 0 | 0 | 1 | 0.99506 | -0.094284 | 0.4 | 1 | 1.1 | 0.9
21 | 1 | 0.01272 | 0.0031879 | 0 | 0 | 1 | 0.98736 | -0.24177 | 0.4 | 1 | 1.1 | 0.9
16 | 1 | 0.0055735 | 0.0013969 | 0 | 0 | 1 | 0.98372 | -0.31215 | 0.4 | 1 | 1.1 | 0.9
23 | 3 | 0.086858 | 0.021769 | 0 | 0 | 1 | 1 | 0 | 0.4 | 1 | 1.1 | 0.9
18 | 1 | 0.0066194 | 0.001659 | 0 | 0 | 1 | 0.99014 | -0.18827 | 0.4 | 1 | 1.1 | 0.9
19 | 1 | 0.0073128 | 0.0018328 | 0 | 0 | 1 | 0.98879 | -0.2141 | 0.4 | 1 | 1.1 | 0.9

## generator_data
GEN_BUS | PG | QG | QMAX | QMIN | VG | MBASE | GEN_STATUS | PMAX | PMIN
23 | 0.36944 | 0.093806 | 10 | -10 | 1 | 100 | 1 | 10 | 0

## branch_data
F_BUS | T_BUS | BR_R | BR_X | BR_B | RATE_A | RATE_B | RATE_C | TAP | SHIFT | BR_STATUS | ANGMIN | ANGMAX | P_in | Q_in | P_out | Q_out
1 | 2 | 1.3266 | 0.84901 | 2.2277e-09 | 0 | 0 | 0 | 0 | 0 | 1 | -90 | 90 | 0.031531 | 0.0079087 | -0.031516 | -0.0078996
1 | 3 | 3.5373 | 2.2639 | 5.9401e-09 | 0 | 0 | 0 | 0 | 0 | 1 | -90 | 90 | -0.043034 | -0.010792 | 0.043107 | 0.010838
2 | 4 | 1.0066 | 0.64419 | 1.6903e-09 | 0 | 0 | 0 | 0 | 0 | 1 | -90 | 90 | 0.011042 | 0.0027682 | -0.011041 | -0.0027675
3 | 5 | 0.34734 | 0.2223 | 5.8328e-10 | 0 | 0 | 0 | 0 | 0 | 1 | -90 | 90 | -0.043107 | -0.010838 | 0.043114 | 0.010842
4 | 13 | 0.52416 | 0.33546 | 8.802e-10 | 0 | 0 | 0 | 0 | 0 | 1 | -90 | 90 | 0.011041 | 0.0027675 | -0.01104 | -0.0027671
5 | 12 | 0.71977 | 0.46065 | 1.2087e-09 | 0 | 0 | 0 | 0 | 0 | 1 | -90 | 90 | -0.09509 | -0.023892 | 0.095162 | 0.023938
5 | 15 | 2.0035 | 1.2823 | 3.3645e-09 | 0 | 0 | 0 | 0 | 0 | 1 | -90 | 90 | 0.051976 | 0.01305 | -0.051916 | -0.013012
12 | 16 | 3.3156 | 2.122 | 5.5679e-09 | 0 | 0 | 0 | 0 | 0 | 1 | -90 | 90 | -0.095162 | -0.023938 | 0.095495 | 0.02415
8 | 22 | 0.47402 | 0.30337 | 2.388e-09 | 0 | 0 | 0 | 0 | 0 | 1 | -90 | 90 | -0.20365 | -0.051866 | 0.20386 | 0.052001
8 | 10 | 4.0698 | 2.6047 | 6.8344e-09 | 0 | 0 | 0 | 0 | 0 | 1 | -90 | 90 | 0.006364 | 0.001595 | -0.0063623 | -0.0015946
8 | 20 | 1.4608 | 0.93489 | 4.906e-09 | 0 | 0 | 0 | 0 | 0 | 1 | -90 | 90 | 0.19729 | 0.050271 | -0.19668 | -0.04988
22 | 23 | 0.93366 | 0.59754 | 4.7036e-09 | 0 | 0 | 0 | 0 | 0 | 1 | -90 | 90 | -0.28178 | -0.071529 | 0.28258 | 0.072037
10 | 14 | 6.0033 | 3.8421 | 1.0081e-08 | 0 | 0 | 0 | 0 | 0 | 1 | -90 | 90 | 0.0063623 | 0.0015946 | -0.0063597 | -0.0015939
20 | 18 | 1.4616 | 0.93543 | 2.4544e-09 | 0 | 0 | 0 | 0 | 0 | 1 | -90 | 90 | 0.13427 | 0.034239 | -0.13398 | -0.034057
9 | 11 | 0.64898 | 0.41535 | 1.0898e-09 | 0 | 0 | 0 | 0 | 0 | 1 | -90 | 90 | -0.10684 | -0.027067 | 0.10693 | 0.027119
9 | 17 | 0.81133 | 0.51925 | 1.3624e-09 | 0 | 0 | 0 | 0 | 0 | 1 | -90 | 90 | 0.10684 | 0.027067 | -0.10674 | -0.027003
11 | 21 | 0.6944 | 0.44441 | 1.1661e-09 | 0 | 0 | 0 | 0 | 0 | 1 | -90 | 90 | -0.10693 | -0.027119 | 0.10701 | 0.027175
17 | 16 | 0.77424 | 0.49551 | 1.3002e-09 | 0 | 0 | 0 | 0 | 0 | 1 | -90 | 90 | 0.10116 | 0.025602 | -0.10107 | -0.025547
21 | 19 | 1.019 | 0.65213 | 1.7111e-09 | 0 | 0 | 0 | 0 | 0 | 1 | -90 | 90 | -0.11973 | -0.030362 | 0.11989 | 0.030464
18 | 19 | 0.89886 | 0.57527 | 1.5094e-09 | 0 | 0 | 0 | 0 | 0 | 1 | -90 | 90 | 0.12736 | 0.032398 | -0.1272 | -0.032297