## bus_data
BUS_I | BUS_TYPE | Pd | Qd | Gs | Bs | area | Vm | Va | baseKV | zone | Vmax | Vmin
1 | 1 | 0.014481 | 0.0036293 | 0 | 0 | 1 | 0.99186 | -0.15671 | 0.4 | 1 | 1.1 | 0.9
2 | 1 | 0.0034823 | 0.00087274 | 0 | 0 | 1 | 0.99171 | -0.15965 | 0.4 | 1 | 1.1 | 0.9
3 | 1 | 0 | 0 | 0 | 0 | 1 | 0.9919 | -0.1559 | 0.4 | 1 | 1.1 | 0.9
6 | 1 | 0 | 0 | 0 | 0 | 1 | 0.99207 | -0.15269 | 0.4 | 1 | 1.1 | 0.9
5 | 1 | 0 | 0 | 0 | 0 | 1 | 0.98836 | -0.22171 | 0.4 | 1 | 1.1 | 0.9
10 | 1 | 0 | 0 | 0 | 0 | 1 | 0.99329 | -0.12747 | 0.4 | 1 | 1.1 | 0.9
16 | 1 | 0.0048912 | 0.0012258 | 0 | 0 | 1 | 0.9867 | -0.25367 | 0.4 | 1 | 1.1 | 0.9
27 | 1 | 0.023676 | 0.0059339 | 0 | 0 | 1 | 0.9925 | -0.14434 | 0.4 | 1 | 1.1 | 0.9
8 | 1 | 0 | 0 | 0 | 0 | 1 | 0.99532 | -0.089868 | 0.4 | 1 | 1.1 | 0.9
23 | 1 | 0 | 0 | 0 | 0 | 1 | 0.99564 | -0.083706 | 0.4 | 1 | 1.1 | 0.9
30 | 1 | 0.025984 | 0.0065121 | 0 | 0 | 1 | 0.99487 | -0.09859 | 0.4 | 1 | 1.1 | 0.9
9 | 1 | 0 | 0 | 0 | 0 | 1 | 0.97971 | -0.38941 | 0.4 | 1 | 1.1 | 0.9
11 | 1 | 0 | 0 | 0 | 0 | 1 | 0.97935 | -0.39647 | 0.4 | 1 | 1.1 | 0.9
13 | 1 | 0 | 0 | 0 | 0 | 1 | 0.98388 | -0.30812 | 0.4 | 1 | 1.1 | 0.9
17 | 1 | 0 | 0 | 0 | 0 | 1 | 0.97965 | -0.39061 | 0.4 | 1 | 1.1 | 0.9
44 | 1 | 0.0045998 | 0.0011528 | 0 | 0 | 1 | 0.97678 | -0.44669 | 0.4 | 1 | 1.1 | 0.9
32 | 1 | 0.061191 | 0.015336 | 0 | 0 | 1 | 0.99489 | -0.097191 | 0.4 | 1 | 1.1 | 0.9
50 | 1 | 0.0060679 | 0.0015207 | 0 | 0 | 1 | 0.97888 | -0.40576 | 0.4 | 1 | 1.1 | 0.9
12 | 1 | 0 | 0 | 0 | 0 | 1 | 0.97851 | -0.41293 | 0.4 | 1 | 1.1 | 0.9
15 | 1 | 0 | 0 | 0 | 0 | 1 | 0.97849 | -0.41326 | 0.4 | 1 | 1.1 | 0.9
52 | 1 | 0.0061229 | 0.0015345 | 0 | 0 | 1 | 0.97857 | -0.41184 | 0.4 | 1 | 1.1 | 0.9
14 | 1 | 0 | 0 | 0 | 0 | 1 | 0.99965 | -0.0066018 | 0.4 | 1 | 1.1 | 0.9
34 | 3 | 0 | 0 | 0 | 0 | 1 | 1 | 0 | 0.4 | 1 | 1.1 | 0.9
35 | 1 | 0 | 0 | 0 | 0 | 1 | 0.99173 | -0.15846 | 0.4 | 1 | 1.1 | 0.9
33 | 1 | 0.015185 | 0.0038057 | 0 | 0 | 1 | 0.998 | -0.037934 | 0.4 | 1 | 1.1 | 0.9
48 | 1 | 0.0023252 | 0.00058275 | 0 | 0 | 1 | 0.97844 | -0.41429 | 0.4 | 1 | 1.1 | 0.9
18 | 1 | 0 | 0 | 0 | 0 | 1 | 0.9759 | -0.46398 | 0.4 | 1 | 1.1 | 0.9
41 | 1 | 0.037383 | 0.0093691 | 0 | 0 | 1 | 0.97493 | -0.4832 | 0.4 | 1 | 1.1 | 0.9
19 | 1 | 0 | 0 | 0 | 0 | 1 | 0.97952 | -0.39309 | 0.4 | 1 | 1.1 | 0.9
47 | 1 | 0.0015083 | 0.00037802 | 0 | 0 | 1 | 0.97952 | -0.39313 | 0.4 | 1 | 1.1 | 0.9
45 | 1 | 0.0015404 | 0.00038605 | 0 | 0 | 1 | 0.97954 | -0.39272 | 0.4 | 1 | 1.1 | 0.9
26 | 1 | 0.051917 | 0.013012 | 0 | 0 | 1 | 0.9927 | -0.14049 | 0.4 | 1 | 1.1 | 0.9
31 | 1 | 0.02121 | 0.0053157 | 0 | 0 | 1 | 0.9946 | -0.10382 | 0.4 | 1 | 1.1 | 0.9
25 | 1 | 0 | 0 | 0 | 0 | 1 | 0.99605 | -0.075731 | 0.4 | 1 | 1.1 | 0.9
21 | 1 | 0.026058 | 0.0065307 | 0 | 0 | 1 | 0.99519 | -0.092384 | 0.4 | 1 | 1.1 | 0.9
46 | 1 | 0 | 0 | 0 | 0 | 1 | 0.97956 | -0.3923 | 0.4 | 1 | 1.1 | 0.9
49 | 1 | 0.0019224 | 0.0004818 | 0 | 0 | 1 | 0.97962 | -0.3912 | 0.4 | 1 | 1.1 | 0.9
51 | 1 | 0.0060899 | 0.0015263 | 0 | 0 | 1 | 0.97868 | -0.4096 | 0.4 | 1 | 1.1 | 0.9
28 | 1 | 0.059019 | 0.014791 | 0 | 0 | 1 | 0.99844 | -0.029851 | 0.4 | 1 | 1.1 | 0.9
37 | 1 | 0 | 0 | 0 | 0 | 1 | 0.99122 | -0.16836 | 0.4 | 1 | 1.1 | 0.9
40 | 1 | 0.02079 | 0.0052105 | 0 | 0 | 1 | 0.99085 | -0.17562 | 0.4 | 1 | 1.1 | 0.9
42 | 1 | 0 | 0 | 0 | 0 | 1 | 0.97492 | -0.48345 | 0.4 | 1 | 1.1 | 0.9
29 | 1 | 0.039172 | 0.0098174 | 0 | 0 | 1 | 0.99563 | -0.083801 | 0.4 | 1 | 1.1 | 0.9
36 | 1 | 0.087416 | 0.021909 | 0 | 0 | 1 | 0.98888 | -0.21381 | 0.4 | 1 | 1.1 | 0.9
39 | 1 | 0.026127 | 0.006548 | 0 | 0 | 1 | 0.9908 | -0.17648 | 0.4 | 1 | 1.1 | 0.9
38 | 1 | 0.0047372 | 0.0011873 | 0 | 0 | 1 | 0.99076 | -0.17733 | 0.4 | 1 | 1.1 | 0.9
43 | 1 | 0.0055262 | 0.001385 | 0 | 0 | 1 | 0.97481 | -0.48554 | 0.4 | 1 | 1.1 | 0.9

## generator_data
GEN_BUS | PG | QG | QMAX | QMIN | VG | MBASE | GEN_STATUS | PMAX | PMIN
34 | 0.56298 | 0.14286 | 10 | -10 | 1 | 100 | 1 | 10 | 0

## branch_data
F_BUS | T_BUS | BR_R | BR_X | BR_B | RATE_A | RATE_B | RATE_C | TAP | SHIFT | BR_STATUS | ANGMIN | ANGMAX | P_in | Q_in | P_out | Q_out
1 | 2 | 3.7268 | 2.3852 | 6.2583e-09 | 0 | 0 | 0 | 0 | 0 | 1 | -90 | 90 | 0.0034828 | 0.00087244 | -0.0034823 | -0.00087274
1 | 3 | 0.19854 | 0.12707 | 3.3341e-10 | 0 | 0 | 0 | 0 | 0 | 1 | -90 | 90 | -0.017964 | -0.0045017 | 0.017964 | 0.0045021
3 | 6 | 0.78659 | 0.50342 | 1.3209e-09 | 0 | 0 | 0 | 0 | 0 | 1 | -90 | 90 | -0.017964 | -0.0045021 | 0.017967 | 0.0045038
6 | 27 | 2.0517 | 1.3131 | 3.4454e-09 | 0 | 0 | 0 | 0 | 0 | 1 | -90 | 90 | -0.017967 | -0.0045038 | 0.017974 | 0.004508
5 | 10 | 5.3172 | 3.403 | 8.929e-09 | 0 | 0 | 0 | 0 | 0 | 1 | -90 | 90 | -0.078803 | -0.020066 | 0.079163 | 0.020295
5 | 16 | 1.7917 | 1.1467 | 3.0087e-09 | 0 | 0 | 0 | 0 | 0 | 1 | -90 | 90 | 0.078803 | 0.020066 | -0.078682 | -0.019988
10 | 32 | 1.7195 | 1.1004 | 2.8874e-09 | 0 | 0 | 0 | 0 | 0 | 1 | -90 | 90 | -0.079163 | -0.020295 | 0.079279 | 0.020369
16 | 13 | 3.2413 | 2.0744 | 5.4429e-09 | 0 | 0 | 0 | 0 | 0 | 1 | -90 | 90 | 0.073791 | 0.018763 | -0.073598 | -0.01864
27 | 26 | 0.40841 | 0.26138 | 6.8583e-10 | 0 | 0 | 0 | 0 | 0 | 1 | -90 | 90 | -0.041651 | -0.010442 | 0.041658 | 0.010447
8 | 23 | 0.58 | 0.3712 | 9.7398e-10 | 0 | 0 | 0 | 0 | 0 | 1 | -90 | 90 | -0.047218 | -0.011843 | 0.047232 | 0.011852
8 | 30 | 0.82029 | 0.52499 | 1.3775e-09 | 0 | 0 | 0 | 0 | 0 | 1 | -90 | 90 | 0.047218 | 0.011843 | -0.047199 | -0.011831
23 | 25 | 0.48398 | 0.30975 | 8.1274e-10 | 0 | 0 | 0 | 0 | 0 | 1 | -90 | 90 | -0.073301 | -0.01839 | 0.073328 | 0.018407
23 | 21 | 1.4791 | 0.94665 | 2.4839e-09 | 0 | 0 | 0 | 0 | 0 | 1 | -90 | 90 | 0.026068 | 0.0065373 | -0.026058 | -0.0065307
30 | 31 | 1.0941 | 0.70022 | 1.8373e-09 | 0 | 0 | 0 | 0 | 0 | 1 | -90 | 90 | 0.021215 | 0.0053189 | -0.02121 | -0.0053157
9 | 11 | 1.4718 | 0.94198 | 2.4716e-09 | 0 | 0 | 0 | 0 | 0 | 1 | -90 | 90 | 0.020625 | 0.0051755 | -0.020618 | -0.0051713
9 | 13 | 4.8051 | 3.0753 | 8.0691e-09 | 0 | 0 | 0 | 0 | 0 | 1 | -90 | 90 | -0.073311 | -0.018458 | 0.073597 | 0.01864
9 | 17 | 1.0306 | 0.65961 | 1.7307e-09 | 0 | 0 | 0 | 0 | 0 | 1 | -90 | 90 | 0.0049717 | 0.0012453 | -0.0049714 | -0.0012453
9 | 44 | 5.1712 | 3.3096 | 8.6838e-09 | 0 | 0 | 0 | 0 | 0 | 1 | -90 | 90 | 0.047714 | 0.012037 | -0.047584 | -0.011954
11 | 50 | 1.9375 | 1.24 | 3.2536e-09 | 0 | 0 | 0 | 0 | 0 | 1 | -90 | 90 | 0.020618 | 0.0051713 | -0.020609 | -0.0051658
17 | 46 | 2.3838 | 1.5256 | 4.0031e-09 | 0 | 0 | 0 | 0 | 0 | 1 | -90 | 90 | 0.003049 | 0.00076364 | -0.0030487 | -0.00076386
17 | 49 | 1.3229 | 0.84666 | 2.2215e-09 | 0 | 0 | 0 | 0 | 0 | 1 | -90 | 90 | 0.0019224 | 0.00048163 | -0.0019224 | -0.00048181
44 | 18 | 1.7214 | 1.1017 | 2.8908e-09 | 0 | 0 | 0 | 0 | 0 | 1 | -90 | 90 | 0.042984 | 0.010802 | -0.042948 | -0.010779
32 | 33 | 1.8948 | 1.2127 | 3.1818e-09 | 0 | 0 | 0 | 0 | 0 | 1 | -90 | 90 | -0.14047 | -0.035705 | 0.14087 | 0.035962
50 | 51 | 1.1341 | 0.72584 | 1.9045e-09 | 0 | 0 | 0 | 0 | 0 | 1 | -90 | 90 | 0.014542 | 0.003645 | -0.014539 | -0.0036435
12 | 15 | 0.6049 | 0.38714 | 1.0158e-09 | 0 | 0 | 0 | 0 | 0 | 1 | -90 | 90 | 0.0023253 | 0.00058245 | -0.0023253 | -0.00058253
12 | 52 | 1.9979 | 1.2786 | 3.3549e-09 | 0 | 0 | 0 | 0 | 0 | 1 | -90 | 90 | -0.0023253 | -0.00058245 | 0.0023254 | 0.00058221
15 | 48 | 1.9041 | 1.2186 | 3.1975e-09 | 0 | 0 | 0 | 0 | 0 | 1 | -90 | 90 | 0.0023253 | 0.00058253 | -0.0023251 | -0.00058276
52 | 51 | 1.1406 | 0.72999 | 1.9154e-09 | 0 | 0 | 0 | 0 | 0 | 1 | -90 | 90 | -0.0084482 | -0.0021168 | 0.0084491 | 0.0021172
14 | 34 | 0.10081 | 0.064517 | 5.0785e-10 | 0 | 0 | 0 | 0 | 0 | 1 | -90 | 90 | -0.29666 | -0.075599 | 0.29675 | 0.075659
14 | 35 | 4.8523 | 3.1054 | 8.1483e-09 | 0 | 0 | 0 | 0 | 0 | 1 | -90 | 90 | 0.14036 | 0.03568 | -0.13935 | -0.035029
14 | 33 | 0.90762 | 0.58088 | 3.0483e-09 | 0 | 0 | 0 | 0 | 0 | 1 | -90 | 90 | 0.15629 | 0.039919 | -0.15606 | -0.039768
34 | 28 | 0.50412 | 0.32264 | 2.5397e-09 | 0 | 0 | 0 | 0 | 0 | 1 | -90 | 90 | 0.26623 | 0.067201 | -0.26585 | -0.066958
35 | 37 | 0.49925 | 0.31952 | 8.3838e-10 | 0 | 0 | 0 | 0 | 0 | 1 | -90 | 90 | 0.087647 | 0.022056 | -0.087606 | -0.02203
35 | 40 | 1.4631 | 0.93635 | 2.4569e-09 | 0 | 0 | 0 | 0 | 0 | 1 | -90 | 90 | 0.051698 | 0.012973 | -0.051655 | -0.012947
18 | 41 | 1.9103 | 1.2226 | 3.2078e-09 | 0 | 0 | 0 | 0 | 0 | 1 | -90 | 90 | 0.042948 | 0.010779 | -0.042909 | -0.010755
41 | 42 | 0.19713 | 0.12616 | 3.3104e-10 | 0 | 0 | 0 | 0 | 0 | 1 | -90 | 90 | 0.0055266 | 0.0013851 | -0.0055266 | -0.0013851
19 | 47 | 0.10695 | 0.06845 | 1.796e-10 | 0 | 0 | 0 | 0 | 0 | 1 | -90 | 90 | 0.0015083 | 0.00037801 | -0.0015083 | -0.00037803
19 | 45 | 1.0459 | 0.66937 | 1.7563e-09 | 0 | 0 | 0 | 0 | 0 | 1 | -90 | 90 | -0.0015083 | -0.00037801 | 0.0015083 | 0.00037786
45 | 46 | 0.59898 | 0.38335 | 1.0058e-09 | 0 | 0 | 0 | 0 | 0 | 1 | -90 | 90 | -0.0030487 | -0.00076392 | 0.0030487 | 0.00076386
26 | 25 | 3.0678 | 1.9634 | 5.1517e-09 | 0 | 0 | 0 | 0 | 0 | 1 | -90 | 90 | -0.093575 | -0.023458 | 0.093865 | 0.023643
25 | 28 | 0.99287 | 0.63543 | 3.3346e-09 | 0 | 0 | 0 | 0 | 0 | 1 | -90 | 90 | -0.20638 | -0.051877 | 0.20683 | 0.052167
25 | 29 | 0.91586 | 0.58615 | 1.538e-09 | 0 | 0 | 0 | 0 | 0 | 1 | -90 | 90 | 0.039187 | 0.0098269 | -0.039172 | -0.0098174
37 | 36 | 2.284 | 1.4618 | 3.8354e-09 | 0 | 0 | 0 | 0 | 0 | 1 | -90 | 90 | 0.087606 | 0.02203 | -0.087416 | -0.021909
40 | 39 | 0.12368 | 0.079156 | 2.0769e-10 | 0 | 0 | 0 | 0 | 0 | 1 | -90 | 90 | 0.030865 | 0.0077361 | -0.030864 | -0.0077353
42 | 43 | 1.6066 | 1.0283 | 2.698e-09 | 0 | 0 | 0 | 0 | 0 | 1 | -90 | 90 | 0.0055266 | 0.0013851 | -0.005526 | -0.001385
39 | 38 | 0.78862 | 0.50472 | 1.3243e-09 | 0 | 0 | 0 | 0 | 0 | 1 | -90 | 90 | 0.0047374 | 0.0011873 | -0.0047372 | -0.0011873