## bus_data
BUS_I | BUS_TYPE | Pd | Qd | Gs | Bs | area | Vm | Va | baseKV | zone | Vmax | Vmin
1 | 1 | 0.08522 | 0.021358 | 0 | 0 | 1 | 0.99472 | -0.10162 | 0.4 | 1 | 1.1 | 0.9
2 | 1 | 0.077035 | 0.019307 | 0 | 0 | 1 | 0.99564 | -0.083665 | 0.4 | 1 | 1.1 | 0.9
4 | 1 | 0 | 0 | 0 | 0 | 1 | 0.99837 | -0.03116 | 0.4 | 1 | 1.1 | 0.9
11 | 3 | 0.09478 | 0.023754 | 0 | 0 | 1 | 1 | 0 | 0.4 | 1 | 1.1 | 0.9
6 | 1 | 0 | 0 | 0 | 0 | 1 | 0.99755 | -0.046887 | 0.4 | 1 | 1.1 | 0.9
5 | 1 | 0 | 0 | 0 | 0 | 1 | 0.99736 | -0.050622 | 0.4 | 1 | 1.1 | 0.9
12 | 1 | 0.0052606 | 0.0013184 | 0 | 0 | 1 | 0.99733 | -0.051286 | 0.4 | 1 | 1.1 | 0.9
13 | 1 | 0.08212 | 0.020581 | 0 | 0 | 1 | 0.99487 | -0.098548 | 0.4 | 1 | 1.1 | 0.9
7 | 1 | 0 | 0 | 0 | 0 | 1 | 0.99792 | -0.039896 | 0.4 | 1 | 1.1 | 0.9
10 | 1 | 0.07502 | 0.018802 | 0 | 0 | 1 | 0.99706 | -0.056478 | 0.4 | 1 | 1.1 | 0.9

## generator_data
GEN_BUS | PG | QG | QMAX | QMIN | VG | MBASE | GEN_STATUS | PMAX | PMIN
11 | 0.42076 | 0.10597 | 10 | -10 | 1 | 100 | 1 | 10 | 0

## branch_data
F_BUS | T_BUS | BR_R | BR_X | BR_B | RATE_A | RATE_B | RATE_C | TAP | SHIFT | BR_STATUS | ANGMIN | ANGMAX | P_in | Q_in | P_out | Q_out
1 | 2 | 0.93516 | 0.59851 | 1.5704e-09 | 0 | 0 | 0 | 0 | 0 | 1 | -90 | 90 | -0.08522 | -0.021358 | 0.085293 | 0.021405
2 | 4 | 1.4418 | 0.92276 | 4.8424e-09 | 0 | 0 | 0 | 0 | 0 | 1 | -90 | 90 | -0.16233 | -0.040712 | 0.16274 | 0.040972
4 | 11 | 0.55857 | 0.35748 | 1.876e-09 | 0 | 0 | 0 | 0 | 0 | 1 | -90 | 90 | -0.25039 | -0.063043 | 0.25076 | 0.063282
4 | 6 | 0.80343 | 0.51419 | 1.3492e-09 | 0 | 0 | 0 | 0 | 0 | 1 | -90 | 90 | 0.08765 | 0.022071 | -0.087585 | -0.022029
11 | 7 | 2.3788 | 1.5224 | 3.9946e-09 | 0 | 0 | 0 | 0 | 0 | 1 | -90 | 90 | 0.075222 | 0.018931 | -0.075079 | -0.018839
6 | 13 | 2.7985 | 1.791 | 4.6994e-09 | 0 | 0 | 0 | 0 | 0 | 1 | -90 | 90 | 0.082323 | 0.02071 | -0.08212 | -0.020581
6 | 5 | 3.166 | 2.0263 | 5.3166e-09 | 0 | 0 | 0 | 0 | 0 | 1 | -90 | 90 | 0.0052617 | 0.0013185 | -0.0052608 | -0.0013185
5 | 12 | 0.56259 | 0.36006 | 9.4474e-10 | 0 | 0 | 0 | 0 | 0 | 1 | -90 | 90 | 0.0052608 | 0.0013185 | -0.0052606 | -0.0013184
7 | 10 | 0.98578 | 0.6309 | 1.6554e-09 | 0 | 0 | 0 | 0 | 0 | 1 | -90 | 90 | 0.075079 | 0.018839 | -0.07502 | -0.018802