## bus_data
BUS_I | BUS_TYPE | Pd | Qd | Gs | Bs | area | Vm | Va | baseKV | zone | Vmax | Vmin
1 | 1 | 0.0086607 | 0.0021706 | 0 | 0 | 1 | 0.97395 | -0.50113 | 0.4 | 1 | 1.1 | 0.9
2 | 1 | 0 | 0 | 0 | 0 | 1 | 0.97415 | -0.49717 | 0.4 | 1 | 1.1 | 0.9
3 | 1 | 0 | 0 | 0 | 0 | 1 | 0.97339 | -0.51221 | 0.4 | 1 | 1.1 | 0.9
4 | 1 | 0.0085926 | 0.0021535 | 0 | 0 | 1 | 0.97431 | -0.49397 | 0.4 | 1 | 1.1 | 0.9
5 | 1 | 0.010545 | 0.0026427 | 0 | 0 | 1 | 0.97332 | -0.51347 | 0.4 | 1 | 1.1 | 0.9
6 | 1 | 0.025967 | 0.0065079 | 0 | 0 | 1 | 0.97304 | -0.51904 | 0.4 | 1 | 1.1 | 0.9
76 | 1 | 0.0087182 | 0.002185 | 0 | 0 | 1 | 0.97469 | -0.48641 | 0.4 | 1 | 1.1 | 0.9
9 | 1 | 0 | 0 | 0 | 0 | 1 | 0.97309 | -0.51794 | 0.4 | 1 | 1.1 | 0.9
29 | 1 | 0 | 0 | 0 | 0 | 1 | 0.97509 | -0.47865 | 0.4 | 1 | 1.1 | 0.9
11 | 1 | 0.011206 | 0.0028085 | 0 | 0 | 1 | 0.97267 | -0.52642 | 0.4 | 1 | 1.1 | 0.9
7 | 1 | 0.010618 | 0.0026611 | 0 | 0 | 1 | 0.97306 | -0.51862 | 0.4 | 1 | 1.1 | 0.9
8 | 1 | 0.0079086 | 0.0019821 | 0 | 0 | 1 | 0.97234 | -0.53287 | 0.4 | 1 | 1.1 | 0.9
10 | 1 | 0.01146 | 0.0028722 | 0 | 0 | 1 | 0.97168 | -0.54589 | 0.4 | 1 | 1.1 | 0.9
12 | 1 | 0.01456 | 0.003649 | 0 | 0 | 1 | 0.97153 | -0.54887 | 0.4 | 1 | 1.1 | 0.9
68 | 1 | 0.021385 | 0.0053597 | 0 | 0 | 1 | 0.97239 | -0.53195 | 0.4 | 1 | 1.1 | 0.9
15 | 1 | 0 | 0 | 0 | 0 | 1 | 0.97129 | -0.5537 | 0.4 | 1 | 1.1 | 0.9
13 | 1 | 0.019941 | 0.0049978 | 0 | 0 | 1 | 0.9712 | -0.55548 | 0.4 | 1 | 1.1 | 0.9
16 | 1 | 0 | 0 | 0 | 0 | 1 | 0.98435 | -0.30022 | 0.4 | 1 | 1.1 | 0.9
42 | 1 | 0 | 0 | 0 | 0 | 1 | 0.98572 | -0.2735 | 0.4 | 1 | 1.1 | 0.9
39 | 1 | 0.011133 | 0.0027901 | 0 | 0 | 1 | 0.98373 | -0.31241 | 0.4 | 1 | 1.1 | 0.9
17 | 1 | 0 | 0 | 0 | 0 | 1 | 0.98786 | -0.23226 | 0.4 | 1 | 1.1 | 0.9
75 | 1 | 0 | 0 | 0 | 0 | 1 | 0.98774 | -0.23445 | 0.4 | 1 | 1.1 | 0.9
47 | 1 | 0.023165 | 0.0058057 | 0 | 0 | 1 | 0.98868 | -0.21634 | 0.4 | 1 | 1.1 | 0.9
18 | 1 | 0 | 0 | 0 | 0 | 1 | 0.98219 | -0.34112 | 0.4 | 1 | 1.1 | 0.9
33 | 1 | 0 | 0 | 0 | 0 | 1 | 0.98016 | -0.38069 | 0.4 | 1 | 1.1 | 0.9
74 | 1 | 0.014268 | 0.003576 | 0 | 0 | 1 | 0.98353 | -0.31522 | 0.4 | 1 | 1.1 | 0.9
20 | 1 | 0 | 0 | 0 | 0 | 1 | 0.98742 | -0.23905 | 0.4 | 1 | 1.1 | 0.9
25 | 1 | 0 | 0 | 0 | 0 | 1 | 0.97977 | -0.38701 | 0.4 | 1 | 1.1 | 0.9
67 | 1 | 0.0044959 | 0.0011268 | 0 | 0 | 1 | 0.98836 | -0.22109 | 0.4 | 1 | 1.1 | 0.9
21 | 1 | 0 | 0 | 0 | 0 | 1 | 0.99044 | -0.18212 | 0.4 | 1 | 1.1 | 0.9
22 | 1 | 0 | 0 | 0 | 0 | 1 | 0.98809 | -0.22756 | 0.4 | 1 | 1.1 | 0.9
28 | 1 | 0 | 0 | 0 | 0 | 1 | 0.99318 | -0.12933 | 0.4 | 1 | 1.1 | 0.9
48 | 1 | 0.023196 | 0.0058135 | 0 | 0 | 1 | 0.98979 | -0.19468 | 0.4 | 1 | 1.1 | 0.9
45 | 1 | 0.023068 | 0.0057815 | 0 | 0 | 1 | 0.98715 | -0.24578 | 0.4 | 1 | 1.1 | 0.9
24 | 1 | 0 | 0 | 0 | 0 | 1 | 0.99048 | -0.18083 | 0.4 | 1 | 1.1 | 0.9
27 | 1 | 0 | 0 | 0 | 0 | 1 | 0.99083 | -0.17392 | 0.4 | 1 | 1.1 | 0.9
72 | 1 | 0.0020405 | 0.0005114 | 0 | 0 | 1 | 0.99029 | -0.18445 | 0.4 | 1 | 1.1 | 0.9
36 | 1 | 0.0082371 | 0.0020644 | 0 | 0 | 1 | 0.97865 | -0.40906 | 0.4 | 1 | 1.1 | 0.9
32 | 1 | 0 | 0 | 0 | 0 | 1 | 0.97604 | -0.45996 | 0.4 | 1 | 1.1 | 0.9
35 | 1 | 0.012985 | 0.0032544 | 0 | 0 | 1 | 0.97933 | -0.3957 | 0.4 | 1 | 1.1 | 0.9
26 | 1 | 0 | 0 | 0 | 0 | 1 | 0.98983 | -0.1934 | 0.4 | 1 | 1.1 | 0.9
59 | 1 | 0.014279 | 0.0035788 | 0 | 0 | 1 | 0.98823 | -0.22425 | 0.4 | 1 | 1.1 | 0.9
73 | 1 | 0.017653 | 0.0044243 | 0 | 0 | 1 | 0.99572 | -0.080963 | 0.4 | 1 | 1.1 | 0.9
31 | 1 | 0 | 0 | 0 | 0 | 1 | 0.97594 | -0.46362 | 0.4 | 1 | 1.1 | 0.9
56 | 1 | 0 | 0 | 0 | 0 | 1 | 0.97611 | -0.4603 | 0.4 | 1 | 1.1 | 0.9
66 | 1 | 0.0032444 | 0.00081312 | 0 | 0 | 1 | 0.97591 | -0.46412 | 0.4 | 1 | 1.1 | 0.9
77 | 1 | 0.0086741 | 0.0021739 | 0 | 0 | 1 | 0.97572 | -0.46634 | 0.4 | 1 | 1.1 | 0.9
55 | 1 | 0.014329 | 0.0035913 | 0 | 0 | 1 | 0.97891 | -0.40526 | 0.4 | 1 | 1.1 | 0.9
51 | 1 | 0.011155 | 0.0027956 | 0 | 0 | 1 | 0.98527 | -0.28244 | 0.4 | 1 | 1.1 | 0.9
40 | 1 | 0.017096 | 0.0042848 | 0 | 0 | 1 | 0.98329 | -0.32106 | 0.4 | 1 | 1.1 | 0.9
78 | 1 | 0.0083118 | 0.0020831 | 0 | 0 | 1 | 0.9876 | -0.23735 | 0.4 | 1 | 1.1 | 0.9
46 | 1 | 0.022936 | 0.0057483 | 0 | 0 | 1 | 0.98909 | -0.20837 | 0.4 | 1 | 1.1 | 0.9
60 | 1 | 0.010614 | 0.0026601 | 0 | 0 | 1 | 0.98483 | -0.2899 | 0.4 | 1 | 1.1 | 0.9
44 | 1 | 0.022789 | 0.0057113 | 0 | 0 | 1 | 0.98656 | -0.25727 | 0.4 | 1 | 1.1 | 0.9
65 | 1 | 0.017557 | 0.0044001 | 0 | 0 | 1 | 0.97845 | -0.41306 | 0.4 | 1 | 1.1 | 0.9
70 | 1 | 0.0020425 | 0.00051191 | 0 | 0 | 1 | 0.99025 | -0.18521 | 0.4 | 1 | 1.1 | 0.9
57 | 1 | 0 | 0 | 0 | 0 | 1 | 0.98712 | -0.24569 | 0.4 | 1 | 1.1 | 0.9
58 | 1 | 0 | 0 | 0 | 0 | 1 | 0.99831 | -0.031842 | 0.4 | 1 | 1.1 | 0.9
64 | 3 | 0 | 0 | 0 | 0 | 1 | 1 | 0 | 0.4 | 1 | 1.1 | 0.9
79 | 1 | 0.015262 | 0.0038249 | 0 | 0 | 1 | 0.99974 | -0.0049796 | 0.4 | 1 | 1.1 | 0.9
61 | 1 | 0.0077443 | 0.0019409 | 0 | 0 | 1 | 0.97586 | -0.4651 | 0.4 | 1 | 1.1 | 0.9
54 | 1 | 0 | 0 | 0 | 0 | 1 | 0.9771 | -0.44073 | 0.4 | 1 | 1.1 | 0.9
53 | 1 | 0.010684 | 0.0026777 | 0 | 0 | 1 | 0.97806 | -0.42197 | 0.4 | 1 | 1.1 | 0.9
63 | 1 | 0.011695 | 0.002931 | 0 | 0 | 1 | 0.97538 | -0.47465 | 0.4 | 1 | 1.1 | 0.9
62 | 1 | 0.0087063 | 0.002182 | 0 | 0 | 1 | 0.97555 | -0.47117 | 0.4 | 1 | 1.1 | 0.9
41 | 1 | 0.017274 | 0.0043292 | 0 | 0 | 1 | 0.98306 | -0.32542 | 0.4 | 1 | 1.1 | 0.9
50 | 1 | 0.011058 | 0.0027715 | 0 | 0 | 1 | 0.98498 | -0.28802 | 0.4 | 1 | 1.1 | 0.9
43 | 1 | 0.023058 | 0.0057789 | 0 | 0 | 1 | 0.98627 | -0.26304 | 0.4 | 1 | 1.1 | 0.9
49 | 1 | 0.011176 | 0.002801 | 0 | 0 | 1 | 0.98484 | -0.29083 | 0.4 | 1 | 1.1 | 0.9
52 | 1 | 0.014294 | 0.0035824 | 0 | 0 | 1 | 0.97743 | -0.43431 | 0.4 | 1 | 1.1 | 0.9
69 | 1 | 0.0020367 | 0.00051045 | 0 | 0 | 1 | 0.99022 | -0.18576 | 0.4 | 1 | 1.1 | 0.9
71 | 1 | 0.0030718 | 0.00076986 | 0 | 0 | 1 | 0.99021 | -0.18591 | 0.4 | 1 | 1.1 | 0.9

## generator_data
GEN_BUS | PG | QG | QMAX | QMIN | VG | MBASE | GEN_STATUS | PMAX | PMIN
64 | 0.59903 | 0.15405 | 10 | -10 | 1 | 100 | 1 | 10 | 0

## branch_data
F_BUS | T_BUS | BR_R | BR_X | BR_B | RATE_A | RATE_B | RATE_C | TAP | SHIFT | BR_STATUS | ANGMIN | ANGMAX | P_in | Q_in | P_out | Q_out
1 | 2 | 0.11847 | 0.075819 | 9.9469e-10 | 0 | 0 | 0 | 0 | 0 | 1 | -90 | 90 | -0.14245 | -0.03578 | 0.14248 | 0.035797
1 | 3 | 0.35231 | 0.22548 | 2.9581e-09 | 0 | 0 | 0 | 0 | 0 | 1 | -90 | 90 | 0.13379 | 0.033609 | -0.13372 | -0.033564
2 | 4 | 0.095768 | 0.061292 | 8.041e-10 | 0 | 0 | 0 | 0 | 0 | 1 | -90 | 90 | -0.14248 | -0.035797 | 0.1425 | 0.035811
3 | 5 | 0.049655 | 0.031779 | 4.1692e-10 | 0 | 0 | 0 | 0 | 0 | 1 | -90 | 90 | 0.10775 | 0.027051 | -0.10774 | -0.027047
3 | 6 | 1.1166 | 0.71464 | 1.8751e-09 | 0 | 0 | 0 | 0 | 0 | 1 | -90 | 90 | 0.025975 | 0.0065132 | -0.025967 | -0.0065079
4 | 76 | 0.21334 | 0.13654 | 1.7913e-09 | 0 | 0 | 0 | 0 | 0 | 1 | -90 | 90 | -0.1511 | -0.037964 | 0.15115 | 0.037999
5 | 9 | 0.19582 | 0.12533 | 1.6442e-09 | 0 | 0 | 0 | 0 | 0 | 1 | -90 | 90 | 0.097197 | 0.024404 | -0.097176 | -0.024391
76 | 29 | 0.20707 | 0.13252 | 1.7386e-09 | 0 | 0 | 0 | 0 | 0 | 1 | -90 | 90 | -0.15987 | -0.040184 | 0.15993 | 0.040222
9 | 11 | 1.1026 | 0.70568 | 1.8516e-09 | 0 | 0 | 0 | 0 | 0 | 1 | -90 | 90 | 0.03261 | 0.0081799 | -0.032597 | -0.0081716
9 | 7 | 0.044627 | 0.028562 | 3.7471e-10 | 0 | 0 | 0 | 0 | 0 | 1 | -90 | 90 | 0.064566 | 0.016211 | -0.064564 | -0.01621
29 | 32 | 0.49972 | 0.31982 | 4.1958e-09 | 0 | 0 | 0 | 0 | 0 | 1 | -90 | 90 | -0.15993 | -0.040222 | 0.16007 | 0.040313
11 | 68 | 1.0977 | 0.70252 | 1.8433e-09 | 0 | 0 | 0 | 0 | 0 | 1 | -90 | 90 | 0.021391 | 0.0053631 | -0.021385 | -0.0053597
7 | 8 | 1.1219 | 0.71803 | 3.768e-09 | 0 | 0 | 0 | 0 | 0 | 1 | -90 | 90 | 0.053946 | 0.013549 | -0.053909 | -0.013526
8 | 10 | 1.1992 | 0.76748 | 2.0138e-09 | 0 | 0 | 0 | 0 | 0 | 1 | -90 | 90 | 0.046001 | 0.011544 | -0.045972 | -0.011526
10 | 12 | 0.36607 | 0.23429 | 6.1473e-10 | 0 | 0 | 0 | 0 | 0 | 1 | -90 | 90 | 0.034512 | 0.0086537 | -0.034507 | -0.0086506
12 | 15 | 1.0231 | 0.6548 | 1.7181e-09 | 0 | 0 | 0 | 0 | 0 | 1 | -90 | 90 | 0.019948 | 0.0050016 | -0.019943 | -0.0049988
15 | 13 | 0.37749 | 0.24159 | 6.3391e-10 | 0 | 0 | 0 | 0 | 0 | 1 | -90 | 90 | 0.019943 | 0.0049988 | -0.019941 | -0.0049978
16 | 42 | 2.5537 | 1.6343 | 4.2883e-09 | 0 | 0 | 0 | 0 | 0 | 1 | -90 | 90 | -0.045547 | -0.011432 | 0.045605 | 0.011469
16 | 39 | 1.1624 | 0.74391 | 1.9519e-09 | 0 | 0 | 0 | 0 | 0 | 1 | -90 | 90 | 0.045547 | 0.011432 | -0.045521 | -0.011415
42 | 51 | 1.1651 | 0.74568 | 1.9565e-09 | 0 | 0 | 0 | 0 | 0 | 1 | -90 | 90 | 0.033411 | 0.0083814 | -0.033397 | -0.0083725
42 | 22 | 2.5425 | 1.6272 | 4.2695e-09 | 0 | 0 | 0 | 0 | 0 | 1 | -90 | 90 | -0.079016 | -0.01985 | 0.07919 | 0.019961
39 | 40 | 1.091 | 0.69827 | 1.8322e-09 | 0 | 0 | 0 | 0 | 0 | 1 | -90 | 90 | 0.034388 | 0.0086249 | -0.034374 | -0.0086161
17 | 75 | 1.1559 | 0.73975 | 1.941e-09 | 0 | 0 | 0 | 0 | 0 | 1 | -90 | 90 | 0.0083138 | 0.002084 | -0.0083129 | -0.0020836
17 | 47 | 8.3794 | 5.3628 | 1.4071e-08 | 0 | 0 | 0 | 0 | 0 | 1 | -90 | 90 | -0.0083138 | -0.002084 | 0.0083201 | 0.0020866
75 | 78 | 1.5232 | 0.97485 | 2.5579e-09 | 0 | 0 | 0 | 0 | 0 | 1 | -90 | 90 | 0.0083129 | 0.0020836 | -0.0083118 | -0.0020831
47 | 46 | 1.1105 | 0.71072 | 1.8648e-09 | 0 | 0 | 0 | 0 | 0 | 1 | -90 | 90 | -0.031485 | -0.0078924 | 0.031497 | 0.0078999
18 | 33 | 2.4155 | 1.5459 | 4.0563e-09 | 0 | 0 | 0 | 0 | 0 | 1 | -90 | 90 | 0.071041 | 0.017935 | -0.070907 | -0.01785
18 | 74 | 1.5861 | 1.0151 | 2.6635e-09 | 0 | 0 | 0 | 0 | 0 | 1 | -90 | 90 | -0.071041 | -0.017935 | 0.071129 | 0.017992
33 | 55 | 1.4943 | 0.95635 | 2.5093e-09 | 0 | 0 | 0 | 0 | 0 | 1 | -90 | 90 | 0.070907 | 0.01785 | -0.070823 | -0.017797
74 | 60 | 1.2937 | 0.82795 | 2.1724e-09 | 0 | 0 | 0 | 0 | 0 | 1 | -90 | 90 | -0.085398 | -0.021568 | 0.085501 | 0.021634
20 | 25 | 3.0991 | 1.9834 | 2.6021e-08 | 0 | 0 | 0 | 0 | 0 | 1 | -90 | 90 | 0.20964 | 0.053555 | -0.20815 | -0.052605
20 | 67 | 0.37954 | 0.2429 | 3.1867e-09 | 0 | 0 | 0 | 0 | 0 | 1 | -90 | 90 | -0.20964 | -0.053555 | 0.20982 | 0.053672
25 | 36 | 3.674 | 2.3514 | 6.1697e-09 | 0 | 0 | 0 | 0 | 0 | 1 | -90 | 90 | 0.025824 | 0.0064833 | -0.025797 | -0.0064665
25 | 32 | 1.8585 | 1.1894 | 1.5605e-08 | 0 | 0 | 0 | 0 | 0 | 1 | -90 | 90 | 0.16934 | 0.042865 | -0.16875 | -0.042488
25 | 35 | 2.8785 | 1.8422 | 4.8338e-09 | 0 | 0 | 0 | 0 | 0 | 1 | -90 | 90 | 0.012991 | 0.0032574 | -0.012985 | -0.0032544
67 | 27 | 0.97895 | 0.62653 | 8.2196e-09 | 0 | 0 | 0 | 0 | 0 | 1 | -90 | 90 | -0.21432 | -0.054798 | 0.21481 | 0.055111
21 | 22 | 1.3485 | 0.86302 | 4.5289e-09 | 0 | 0 | 0 | 0 | 0 | 1 | -90 | 90 | 0.14852 | 0.037496 | -0.1482 | -0.03729
21 | 28 | 1.0325 | 0.66079 | 3.4676e-09 | 0 | 0 | 0 | 0 | 0 | 1 | -90 | 90 | -0.22623 | -0.05701 | 0.2268 | 0.057377
21 | 48 | 0.71113 | 0.45512 | 1.1942e-09 | 0 | 0 | 0 | 0 | 0 | 1 | -90 | 90 | 0.077712 | 0.019514 | -0.077665 | -0.019484
22 | 45 | 1.1564 | 0.74011 | 1.942e-09 | 0 | 0 | 0 | 0 | 0 | 1 | -90 | 90 | 0.069006 | 0.01733 | -0.068946 | -0.017291
28 | 73 | 0.38558 | 0.24677 | 3.2374e-09 | 0 | 0 | 0 | 0 | 0 | 1 | -90 | 90 | -0.5625 | -0.14349 | 0.56382 | 0.14434
28 | 27 | 0.89098 | 0.57023 | 7.481e-09 | 0 | 0 | 0 | 0 | 0 | 1 | -90 | 90 | 0.22449 | 0.057727 | -0.22401 | -0.057417
28 | 26 | 2.5698 | 1.6447 | 4.3154e-09 | 0 | 0 | 0 | 0 | 0 | 1 | -90 | 90 | 0.11121 | 0.028391 | -0.11086 | -0.028171
48 | 46 | 1.1037 | 0.70638 | 1.8534e-09 | 0 | 0 | 0 | 0 | 0 | 1 | -90 | 90 | 0.054469 | 0.013671 | -0.054433 | -0.013648
45 | 44 | 1.0932 | 0.69966 | 1.8358e-09 | 0 | 0 | 0 | 0 | 0 | 1 | -90 | 90 | 0.045878 | 0.01151 | -0.045853 | -0.011494
24 | 27 | 3.3106 | 2.1188 | 5.5594e-09 | 0 | 0 | 0 | 0 | 0 | 1 | -90 | 90 | -0.0091936 | -0.0023044 | 0.0091966 | 0.0023058
24 | 72 | 1.7279 | 1.1058 | 2.9016e-09 | 0 | 0 | 0 | 0 | 0 | 1 | -90 | 90 | 0.0091936 | 0.0023044 | -0.009192 | -0.0023037
72 | 70 | 0.46978 | 0.30066 | 7.8888e-10 | 0 | 0 | 0 | 0 | 0 | 1 | -90 | 90 | 0.0071515 | 0.0017923 | -0.0071512 | -0.0017922
36 | 65 | 0.97644 | 0.62492 | 1.6397e-09 | 0 | 0 | 0 | 0 | 0 | 1 | -90 | 90 | 0.01756 | 0.0044021 | -0.017557 | -0.0044001
32 | 77 | 3.1401 | 2.0097 | 5.2731e-09 | 0 | 0 | 0 | 0 | 0 | 1 | -90 | 90 | 0.0086767 | 0.0021751 | -0.0086741 | -0.0021739
26 | 59 | 1.2309 | 0.78775 | 2.0669e-09 | 0 | 0 | 0 | 0 | 0 | 1 | -90 | 90 | 0.11086 | 0.028171 | -0.1107 | -0.028066
59 | 57 | 0.98091 | 0.62778 | 1.6472e-09 | 0 | 0 | 0 | 0 | 0 | 1 | -90 | 90 | 0.096419 | 0.024488 | -0.09632 | -0.024424
73 | 58 | 0.38151 | 0.24417 | 3.2033e-09 | 0 | 0 | 0 | 0 | 0 | 1 | -90 | 90 | -0.58147 | -0.14876 | 0.58286 | 0.14965
31 | 56 | 4.3572 | 2.7886 | 7.317e-09 | 0 | 0 | 0 | 0 | 0 | 1 | -90 | 90 | -0.0032445 | -0.00081307 | 0.003245 | 0.0008127
31 | 66 | 0.66723 | 0.42703 | 1.1205e-09 | 0 | 0 | 0 | 0 | 0 | 1 | -90 | 90 | 0.0032445 | 0.00081307 | -0.0032444 | -0.00081312
56 | 61 | 0.72789 | 0.46585 | 1.2223e-09 | 0 | 0 | 0 | 0 | 0 | 1 | -90 | 90 | 0.02816 | 0.0070626 | -0.028153 | -0.0070586
56 | 54 | 2.6661 | 1.7063 | 4.4771e-09 | 0 | 0 | 0 | 0 | 0 | 1 | -90 | 90 | -0.031405 | -0.0078753 | 0.031434 | 0.0078936
55 | 53 | 1.2718 | 0.81395 | 2.1357e-09 | 0 | 0 | 0 | 0 | 0 | 1 | -90 | 90 | 0.056494 | 0.014205 | -0.056449 | -0.014177
51 | 50 | 1.0917 | 0.69871 | 1.8333e-09 | 0 | 0 | 0 | 0 | 0 | 1 | -90 | 90 | 0.022242 | 0.0055769 | -0.022236 | -0.0055733
40 | 41 | 1.095 | 0.70078 | 1.8387e-09 | 0 | 0 | 0 | 0 | 0 | 1 | -90 | 90 | 0.017277 | 0.0043313 | -0.017274 | -0.0043292
60 | 57 | 2.0151 | 1.2897 | 3.3839e-09 | 0 | 0 | 0 | 0 | 0 | 1 | -90 | 90 | -0.096116 | -0.024294 | 0.09632 | 0.024424
44 | 43 | 1.0929 | 0.69947 | 1.8353e-09 | 0 | 0 | 0 | 0 | 0 | 1 | -90 | 90 | 0.023064 | 0.0057828 | -0.023058 | -0.0057789
70 | 69 | 0.46904 | 0.30019 | 7.8765e-10 | 0 | 0 | 0 | 0 | 0 | 1 | -90 | 90 | 0.0051087 | 0.0012803 | -0.0051085 | -0.0012803
58 | 64 | 0.24837 | 0.15895 | 2.0854e-09 | 0 | 0 | 0 | 0 | 0 | 1 | -90 | 90 | -0.58286 | -0.14965 | 0.58376 | 0.15023
64 | 79 | 1.4621 | 0.93575 | 2.4553e-09 | 0 | 0 | 0 | 0 | 0 | 1 | -90 | 90 | 0.015265 | 0.003827 | -0.015262 | -0.0038249
61 | 62 | 1.2684 | 0.81178 | 2.13e-09 | 0 | 0 | 0 | 0 | 0 | 1 | -90 | 90 | 0.020409 | 0.0051176 | -0.020403 | -0.0051141
54 | 52 | 0.87479 | 0.55987 | 1.469e-09 | 0 | 0 | 0 | 0 | 0 | 1 | -90 | 90 | -0.031434 | -0.0078936 | 0.031444 | 0.0078996
53 | 52 | 1.1577 | 0.74096 | 1.9442e-09 | 0 | 0 | 0 | 0 | 0 | 1 | -90 | 90 | 0.045765 | 0.011499 | -0.045738 | -0.011482
63 | 62 | 1.271 | 0.81341 | 2.1343e-09 | 0 | 0 | 0 | 0 | 0 | 1 | -90 | 90 | -0.011695 | -0.002931 | 0.011697 | 0.0029321
50 | 49 | 1.0929 | 0.69944 | 1.8352e-09 | 0 | 0 | 0 | 0 | 0 | 1 | -90 | 90 | 0.011178 | 0.0028018 | -0.011176 | -0.002801
69 | 71 | 0.22196 | 0.14205 | 3.7272e-10 | 0 | 0 | 0 | 0 | 0 | 1 | -90 | 90 | 0.0030718 | 0.00076984 | -0.0030718 | -0.00076986