## bus_data
BUS_I | BUS_TYPE | Pd | Qd | Gs | Bs | area | Vm | Va | baseKV | zone | Vmax | Vmin
1 | 1 | 0.028567 | 0.0071595 | 0 | 0 | 1 | 0.97716 | -0.43825 | 0.4 | 1 | 1.1 | 0.9
2 | 1 | 0.028463 | 0.0071334 | 0 | 0 | 1 | 0.9783 | -0.41587 | 0.4 | 1 | 1.1 | 0.9
3 | 1 | 0.022824 | 0.0057203 | 0 | 0 | 1 | 0.97511 | -0.47846 | 0.4 | 1 | 1.1 | 0.9
4 | 1 | 0.0040647 | 0.0010187 | 0 | 0 | 1 | 0.97856 | -0.4109 | 0.4 | 1 | 1.1 | 0.9
5 | 1 | 0.050137 | 0.012565 | 0 | 0 | 1 | 0.97262 | -0.52748 | 0.4 | 1 | 1.1 | 0.9
21 | 1 | 0 | 0 | 0 | 0 | 1 | 0.981 | -0.36329 | 0.4 | 1 | 1.1 | 0.9
26 | 1 | 0.039629 | 0.009932 | 0 | 0 | 1 | 0.97007 | -0.57777 | 0.4 | 1 | 1.1 | 0.9
28 | 1 | 0.058389 | 0.014634 | 0 | 0 | 1 | 0.9794 | -0.39455 | 0.4 | 1 | 1.1 | 0.9
20 | 1 | 0 | 0 | 0 | 0 | 1 | 0.98211 | -0.34167 | 0.4 | 1 | 1.1 | 0.9
6 | 1 | 0.016699 | 0.0041852 | 0 | 0 | 1 | 0.99065 | -0.17717 | 0.4 | 1 | 1.1 | 0.9
7 | 1 | 0 | 0 | 0 | 0 | 1 | 0.99093 | -0.1718 | 0.4 | 1 | 1.1 | 0.9
9 | 1 | 0 | 0 | 0 | 0 | 1 | 0.9911 | -0.16853 | 0.4 | 1 | 1.1 | 0.9
14 | 1 | 0 | 0 | 0 | 0 | 1 | 0.99291 | -0.13396 | 0.4 | 1 | 1.1 | 0.9
33 | 1 | 0.0024278 | 0.00060847 | 0 | 0 | 1 | 0.98657 | -0.2553 | 0.4 | 1 | 1.1 | 0.9
10 | 1 | 0 | 0 | 0 | 0 | 1 | 0.99471 | -0.099819 | 0.4 | 1 | 1.1 | 0.9
25 | 3 | 0.037805 | 0.0094748 | 0 | 0 | 1 | 1 | 0 | 0.4 | 1 | 1.1 | 0.9
11 | 1 | 0 | 0 | 0 | 0 | 1 | 0.98285 | -0.32973 | 0.4 | 1 | 1.1 | 0.9
12 | 1 | 0 | 0 | 0 | 0 | 1 | 0.98388 | -0.30969 | 0.4 | 1 | 1.1 | 0.9
32 | 1 | 0.040801 | 0.010226 | 0 | 0 | 1 | 0.98017 | -0.38216 | 0.4 | 1 | 1.1 | 0.9
29 | 1 | 0.0039781 | 0.00099702 | 0 | 0 | 1 | 0.98488 | -0.29022 | 0.4 | 1 | 1.1 | 0.9
13 | 1 | 0 | 0 | 0 | 0 | 1 | 0.98679 | -0.25312 | 0.4 | 1 | 1.1 | 0.9
22 | 1 | 0 | 0 | 0 | 0 | 1 | 0.98668 | -0.2554 | 0.4 | 1 | 1.1 | 0.9
18 | 1 | 0 | 0 | 0 | 0 | 1 | 0.98731 | -0.24303 | 0.4 | 1 | 1.1 | 0.9
30 | 1 | 0.0037203 | 0.0009324 | 0 | 0 | 1 | 0.98622 | -0.26417 | 0.4 | 1 | 1.1 | 0.9
17 | 1 | 0 | 0 | 0 | 0 | 1 | 0.99005 | -0.19015 | 0.4 | 1 | 1.1 | 0.9
24 | 1 | 0.031659 | 0.0079346 | 0 | 0 | 1 | 0.99164 | -0.15955 | 0.4 | 1 | 1.1 | 0.9
27 | 1 | 0.020828 | 0.0052199 | 0 | 0 | 1 | 0.98697 | -0.24977 | 0.4 | 1 | 1.1 | 0.9
19 | 1 | 0 | 0 | 0 | 0 | 1 | 0.99427 | -0.10912 | 0.4 | 1 | 1.1 | 0.9
37 | 1 | 0.017611 | 0.0044137 | 0 | 0 | 1 | 0.98126 | -0.35826 | 0.4 | 1 | 1.1 | 0.9
36 | 1 | 0.0024266 | 0.00060816 | 0 | 0 | 1 | 0.98338 | -0.31708 | 0.4 | 1 | 1.1 | 0.9
31 | 1 | 0.0044745 | 0.0011214 | 0 | 0 | 1 | 0.9866 | -0.25697 | 0.4 | 1 | 1.1 | 0.9
34 | 1 | 0.01078 | 0.0027017 | 0 | 0 | 1 | 0.98521 | -0.28167 | 0.4 | 1 | 1.1 | 0.9
38 | 1 | 0.054504 | 0.01366 | 0 | 0 | 1 | 0.97846 | -0.413 | 0.4 | 1 | 1.1 | 0.9
35 | 1 | 0.0023556 | 0.00059038 | 0 | 0 | 1 | 0.98495 | -0.28665 | 0.4 | 1 | 1.1 | 0.9

## generator_data
GEN_BUS | PG | QG | QMAX | QMIN | VG | MBASE | GEN_STATUS | PMAX | PMIN
25 | 0.49069 | 0.12629 | 10 | -10 | 1 | 100 | 1 | 10 | 0

## branch_data
F_BUS | T_BUS | BR_R | BR_X | BR_B | RATE_A | RATE_B | RATE_C | TAP | SHIFT | BR_STATUS | ANGMIN | ANGMAX | P_in | Q_in | P_out | Q_out
1 | 2 | 0.67926 | 0.43472 | 3.422e-09 | 0 | 0 | 0 | 0 | 0 | 1 | -90 | 90 | -0.14168 | -0.03571 | 0.14183 | 0.035807
1 | 3 | 1.5256 | 0.97635 | 5.1236e-09 | 0 | 0 | 0 | 0 | 0 | 1 | -90 | 90 | 0.11311 | 0.028551 | -0.1129 | -0.028412
2 | 4 | 0.12571 | 0.080454 | 6.333e-10 | 0 | 0 | 0 | 0 | 0 | 1 | -90 | 90 | -0.17029 | -0.042941 | 0.17034 | 0.042967
3 | 5 | 2.3212 | 1.4856 | 3.898e-09 | 0 | 0 | 0 | 0 | 0 | 1 | -90 | 90 | 0.090072 | 0.022692 | -0.089861 | -0.022558
4 | 21 | 1.1795 | 0.7549 | 5.9423e-09 | 0 | 0 | 0 | 0 | 0 | 1 | -90 | 90 | -0.1744 | -0.043985 | 0.1748 | 0.04424
5 | 26 | 5.3668 | 3.4348 | 9.0124e-09 | 0 | 0 | 0 | 0 | 0 | 1 | -90 | 90 | 0.039724 | 0.0099921 | -0.039629 | -0.009932
21 | 28 | 1.1928 | 0.76337 | 2.003e-09 | 0 | 0 | 0 | 0 | 0 | 1 | -90 | 90 | 0.11311 | 0.028432 | -0.11294 | -0.028324
21 | 20 | 0.32566 | 0.20842 | 1.6406e-09 | 0 | 0 | 0 | 0 | 0 | 1 | -90 | 90 | -0.28791 | -0.072672 | 0.28821 | 0.072862
28 | 38 | 1.4537 | 0.93036 | 2.4411e-09 | 0 | 0 | 0 | 0 | 0 | 1 | -90 | 90 | 0.054552 | 0.01369 | -0.054504 | -0.01366
20 | 37 | 4.0683 | 2.6037 | 6.8317e-09 | 0 | 0 | 0 | 0 | 0 | 1 | -90 | 90 | 0.017625 | 0.0044219 | -0.017611 | -0.0044137
20 | 36 | 0.34993 | 0.22396 | 1.7629e-09 | 0 | 0 | 0 | 0 | 0 | 1 | -90 | 90 | -0.30583 | -0.077284 | 0.30619 | 0.077515
6 | 7 | 1.4132 | 0.90443 | 2.3731e-09 | 0 | 0 | 0 | 0 | 0 | 1 | -90 | 90 | -0.016699 | -0.0041852 | 0.016703 | 0.0041877
7 | 9 | 0.86422 | 0.5531 | 1.4513e-09 | 0 | 0 | 0 | 0 | 0 | 1 | -90 | 90 | -0.016703 | -0.0041877 | 0.016706 | 0.0041892
9 | 14 | 0.44989 | 0.28793 | 2.2665e-09 | 0 | 0 | 0 | 0 | 0 | 1 | -90 | 90 | -0.34319 | -0.087684 | 0.34376 | 0.088052
9 | 33 | 1.1803 | 0.75542 | 5.9463e-09 | 0 | 0 | 0 | 0 | 0 | 1 | -90 | 90 | 0.32648 | 0.083495 | -0.32512 | -0.082622
14 | 10 | 0.446 | 0.28544 | 2.2469e-09 | 0 | 0 | 0 | 0 | 0 | 1 | -90 | 90 | -0.34376 | -0.088052 | 0.34433 | 0.088416
33 | 34 | 0.35933 | 0.22997 | 1.8102e-09 | 0 | 0 | 0 | 0 | 0 | 1 | -90 | 90 | 0.32269 | 0.082014 | -0.32228 | -0.081752
10 | 25 | 1.3133 | 0.84049 | 6.616e-09 | 0 | 0 | 0 | 0 | 0 | 1 | -90 | 90 | -0.34433 | -0.088416 | 0.34601 | 0.089489
25 | 19 | 4.6108 | 2.9509 | 7.7427e-09 | 0 | 0 | 0 | 0 | 0 | 1 | -90 | 90 | 0.10687 | 0.027328 | -0.10631 | -0.02697
11 | 12 | 2.1288 | 1.3625 | 3.5749e-09 | 0 | 0 | 0 | 0 | 0 | 1 | -90 | 90 | -0.040903 | -0.01029 | 0.040942 | 0.010315
11 | 32 | 5.5487 | 3.5512 | 9.3177e-09 | 0 | 0 | 0 | 0 | 0 | 1 | -90 | 90 | 0.040903 | 0.01029 | -0.040801 | -0.010226
12 | 29 | 2.0731 | 1.3268 | 3.4814e-09 | 0 | 0 | 0 | 0 | 0 | 1 | -90 | 90 | -0.040942 | -0.010315 | 0.04098 | 0.010339
29 | 30 | 2.5318 | 1.6203 | 4.2515e-09 | 0 | 0 | 0 | 0 | 0 | 1 | -90 | 90 | -0.044958 | -0.011336 | 0.045014 | 0.011371
13 | 22 | 2.2196 | 1.4205 | 3.7273e-09 | 0 | 0 | 0 | 0 | 0 | 1 | -90 | 90 | 0.0044753 | 0.0011213 | -0.0044748 | -0.0011214
13 | 18 | 0.83228 | 0.53266 | 1.3976e-09 | 0 | 0 | 0 | 0 | 0 | 1 | -90 | 90 | -0.053236 | -0.013442 | 0.053262 | 0.013458
13 | 30 | 0.99366 | 0.63594 | 1.6686e-09 | 0 | 0 | 0 | 0 | 0 | 1 | -90 | 90 | 0.04876 | 0.01232 | -0.048735 | -0.012304
22 | 31 | 1.5283 | 0.97813 | 2.5665e-09 | 0 | 0 | 0 | 0 | 0 | 1 | -90 | 90 | 0.0044748 | 0.0011214 | -0.0044745 | -0.0011214
18 | 27 | 1.4129 | 0.90426 | 2.3727e-09 | 0 | 0 | 0 | 0 | 0 | 1 | -90 | 90 | 0.020834 | 0.0052239 | -0.020828 | -0.0052199
18 | 17 | 3.1391 | 2.009 | 5.2715e-09 | 0 | 0 | 0 | 0 | 0 | 1 | -90 | 90 | -0.074096 | -0.018682 | 0.074284 | 0.018802
17 | 24 | 1.8241 | 1.1675 | 3.0632e-09 | 0 | 0 | 0 | 0 | 0 | 1 | -90 | 90 | -0.074284 | -0.018802 | 0.074393 | 0.018871
24 | 19 | 2.1132 | 1.3524 | 3.5486e-09 | 0 | 0 | 0 | 0 | 0 | 1 | -90 | 90 | -0.10605 | -0.026806 | 0.10631 | 0.02697
36 | 35 | 0.43088 | 0.27576 | 2.1707e-09 | 0 | 0 | 0 | 0 | 0 | 1 | -90 | 90 | -0.30862 | -0.078123 | 0.30907 | 0.078412
34 | 35 | 0.070166 | 0.044906 | 3.5348e-10 | 0 | 0 | 0 | 0 | 0 | 1 | -90 | 90 | 0.3115 | 0.07905 | -0.31143 | -0.079003