## bus_data
BUS_I | BUS_TYPE | Pd | Qd | Gs | Bs | area | Vm | Va | baseKV | zone | Vmax | Vmin
1 | 1 | 0.034977 | 0.008766 | 0 | 0 | 1 | 0.99096 | -0.17381 | 0.4 | 1 | 1.1 | 0.9
3 | 1 | 0 | 0 | 0 | 0 | 1 | 0.99193 | -0.1549 | 0.4 | 1 | 1.1 | 0.9
9 | 1 | 0 | 0 | 0 | 0 | 1 | 0.99322 | -0.12991 | 0.4 | 1 | 1.1 | 0.9
5 | 1 | 0 | 0 | 0 | 0 | 1 | 0.99887 | -0.021419 | 0.4 | 1 | 1.1 | 0.9
14 | 3 | 0.0088863 | 0.0022271 | 0 | 0 | 1 | 1 | 0 | 0.4 | 1 | 1.1 | 0.9
10 | 1 | 0 | 0 | 0 | 0 | 1 | 0.99144 | -0.1624 | 0.4 | 1 | 1.1 | 0.9
13 | 1 | 0.015038 | 0.0037689 | 0 | 0 | 1 | 0.99523 | -0.09126 | 0.4 | 1 | 1.1 | 0.9
6 | 1 | 0 | 0 | 0 | 0 | 1 | 0.98093 | -0.36501 | 0.4 | 1 | 1.1 | 0.9
11 | 1 | 0 | 0 | 0 | 0 | 1 | 0.9766 | -0.44963 | 0.4 | 1 | 1.1 | 0.9
18 | 1 | 0.0038288 | 0.00095958 | 0 | 0 | 1 | 0.98484 | -0.28931 | 0.4 | 1 | 1.1 | 0.9
8 | 1 | 0 | 0 | 0 | 0 | 1 | 0.99402 | -0.11462 | 0.4 | 1 | 1.1 | 0.9
15 | 1 | 0.014802 | 0.0037097 | 0 | 0 | 1 | 0.99375 | -0.11968 | 0.4 | 1 | 1.1 | 0.9
12 | 1 | 0.048885 | 0.012252 | 0 | 0 | 1 | 0.99199 | -0.15373 | 0.4 | 1 | 1.1 | 0.9
19 | 1 | 0.052958 | 0.013273 | 0 | 0 | 1 | 0.98797 | -0.22913 | 0.4 | 1 | 1.1 | 0.9
20 | 1 | 0.012305 | 0.003084 | 0 | 0 | 1 | 0.97494 | -0.48216 | 0.4 | 1 | 1.1 | 0.9
16 | 1 | 0.0084927 | 0.0021285 | 0 | 0 | 1 | 0.9994 | -0.011452 | 0.4 | 1 | 1.1 | 0.9
22 | 1 | 0.00058256 | 0.000146 | 0 | 0 | 1 | 0.98478 | -0.29038 | 0.4 | 1 | 1.1 | 0.9
21 | 1 | 0.067708 | 0.016969 | 0 | 0 | 1 | 0.97347 | -0.51114 | 0.4 | 1 | 1.1 | 0.9
17 | 1 | 0.012547 | 0.0031446 | 0 | 0 | 1 | 0.99892 | -0.020769 | 0.4 | 1 | 1.1 | 0.9
25 | 1 | 0.012555 | 0.0031465 | 0 | 0 | 1 | 0.99858 | -0.027267 | 0.4 | 1 | 1.1 | 0.9
26 | 1 | 0.016262 | 0.0040756 | 0 | 0 | 1 | 0.99836 | -0.031444 | 0.4 | 1 | 1.1 | 0.9

## generator_data
GEN_BUS | PG | QG | QMAX | QMIN | VG | MBASE | GEN_STATUS | PMAX | PMIN
14 | 0.31332 | 0.079874 | 10 | -10 | 1 | 100 | 1 | 10 | 0

## branch_data
F_BUS | T_BUS | BR_R | BR_X | BR_B | RATE_A | RATE_B | RATE_C | TAP | SHIFT | BR_STATUS | ANGMIN | ANGMAX | P_in | Q_in | P_out | Q_out
1 | 3 | 2.3827 | 1.5249 | 4.0012e-09 | 0 | 0 | 0 | 0 | 0 | 1 | -90 | 90 | -0.034977 | -0.008766 | 0.035008 | 0.0087858
3 | 9 | 3.1546 | 2.0189 | 5.2974e-09 | 0 | 0 | 0 | 0 | 0 | 1 | -90 | 90 | -0.035008 | -0.0087858 | 0.03505 | 0.008812
9 | 12 | 2.1515 | 1.377 | 3.6129e-09 | 0 | 0 | 0 | 0 | 0 | 1 | -90 | 90 | 0.04894 | 0.012287 | -0.048885 | -0.012252
9 | 8 | 0.80696 | 0.51646 | 1.3551e-09 | 0 | 0 | 0 | 0 | 0 | 1 | -90 | 90 | -0.08399 | -0.021099 | 0.084051 | 0.021138
5 | 14 | 0.38191 | 0.24442 | 1.2826e-09 | 0 | 0 | 0 | 0 | 0 | 1 | -90 | 90 | -0.25425 | -0.064946 | 0.25452 | 0.065115
5 | 10 | 4.5548 | 2.9151 | 1.5297e-08 | 0 | 0 | 0 | 0 | 0 | 1 | -90 | 90 | 0.13987 | 0.036013 | -0.13891 | -0.035405
5 | 13 | 2.7369 | 1.7516 | 4.596e-09 | 0 | 0 | 0 | 0 | 0 | 1 | -90 | 90 | 0.11439 | 0.028933 | -0.11401 | -0.028689
14 | 16 | 1.029 | 0.65856 | 1.728e-09 | 0 | 0 | 0 | 0 | 0 | 1 | -90 | 90 | 0.049914 | 0.012532 | -0.049887 | -0.012514
10 | 19 | 2.1323 | 1.3647 | 7.1614e-09 | 0 | 0 | 0 | 0 | 0 | 1 | -90 | 90 | 0.13891 | 0.035405 | -0.13847 | -0.035121
13 | 8 | 1.0498 | 0.67184 | 1.7628e-09 | 0 | 0 | 0 | 0 | 0 | 1 | -90 | 90 | 0.098967 | 0.02492 | -0.098857 | -0.02485
6 | 11 | 4.541 | 2.9062 | 1.5251e-08 | 0 | 0 | 0 | 0 | 0 | 1 | -90 | 90 | 0.080557 | 0.020399 | -0.080231 | -0.020192
6 | 18 | 4.0968 | 2.6219 | 1.3759e-08 | 0 | 0 | 0 | 0 | 0 | 1 | -90 | 90 | -0.080557 | -0.020399 | 0.080851 | 0.020586
11 | 20 | 1.735 | 1.1104 | 2.9135e-09 | 0 | 0 | 0 | 0 | 0 | 1 | -90 | 90 | 0.080231 | 0.020192 | -0.080107 | -0.020113
18 | 19 | 3.1081 | 1.9892 | 1.0439e-08 | 0 | 0 | 0 | 0 | 0 | 1 | -90 | 90 | -0.085263 | -0.02169 | 0.085511 | 0.021848
18 | 22 | 7.9414 | 5.0825 | 1.3336e-08 | 0 | 0 | 0 | 0 | 0 | 1 | -90 | 90 | 0.00058259 | 0.00014473 | -0.00058256 | -0.000146
8 | 15 | 1.5154 | 0.96989 | 2.5448e-09 | 0 | 0 | 0 | 0 | 0 | 1 | -90 | 90 | 0.014805 | 0.0037117 | -0.014802 | -0.0037097
20 | 21 | 1.8209 | 1.1654 | 3.0578e-09 | 0 | 0 | 0 | 0 | 0 | 1 | -90 | 90 | 0.067802 | 0.017029 | -0.067708 | -0.016969
16 | 17 | 1.0078 | 0.64502 | 1.6924e-09 | 0 | 0 | 0 | 0 | 0 | 1 | -90 | 90 | 0.041394 | 0.010386 | -0.041376 | -0.010374
17 | 25 | 1.0082 | 0.64528 | 1.6931e-09 | 0 | 0 | 0 | 0 | 0 | 1 | -90 | 90 | 0.028829 | 0.0072296 | -0.02882 | -0.007224
25 | 26 | 1.1477 | 0.7345 | 1.9272e-09 | 0 | 0 | 0 | 0 | 0 | 1 | -90 | 90 | 0.016265 | 0.0040775 | -0.016262 | -0.0040756