## bus_data
BUS_I | BUS_TYPE | Pd | Qd | Gs | Bs | area | Vm | Va | baseKV | zone | Vmax | Vmin
1 | 1 | 0.013374 | 0.003352 | 0 | 0 | 1 | 0.99207 | -0.1523 | 0.4 | 1 | 1.1 | 0.9
2 | 1 | 0.013042 | 0.0032686 | 0 | 0 | 1 | 0.99179 | -0.15783 | 0.4 | 1 | 1.1 | 0.9
3 | 1 | 0 | 0 | 0 | 0 | 1 | 0.99247 | -0.14458 | 0.4 | 1 | 1.1 | 0.9
4 | 1 | 0.0034916 | 0.00087507 | 0 | 0 | 1 | 0.99167 | -0.16019 | 0.4 | 1 | 1.1 | 0.9
5 | 1 | 0 | 0 | 0 | 0 | 1 | 0.99322 | -0.13004 | 0.4 | 1 | 1.1 | 0.9
8 | 1 | 0 | 0 | 0 | 0 | 1 | 0.99105 | -0.17222 | 0.4 | 1 | 1.1 | 0.9
32 | 1 | 0.086847 | 0.021766 | 0 | 0 | 1 | 0.99176 | -0.15828 | 0.4 | 1 | 1.1 | 0.9
30 | 1 | 0.0087046 | 0.0021816 | 0 | 0 | 1 | 0.99682 | -0.060859 | 0.4 | 1 | 1.1 | 0.9
45 | 1 | 0.013769 | 0.0034508 | 0 | 0 | 1 | 0.99094 | -0.17433 | 0.4 | 1 | 1.1 | 0.9
9 | 1 | 0 | 0 | 0 | 0 | 1 | 0.98763 | -0.23817 | 0.4 | 1 | 1.1 | 0.9
11 | 1 | 0 | 0 | 0 | 0 | 1 | 0.98627 | -0.26461 | 0.4 | 1 | 1.1 | 0.9
12 | 1 | 0 | 0 | 0 | 0 | 1 | 0.98826 | -0.2259 | 0.4 | 1 | 1.1 | 0.9
37 | 1 | 0.0057267 | 0.0014352 | 0 | 0 | 1 | 0.98734 | -0.24375 | 0.4 | 1 | 1.1 | 0.9
10 | 1 | 0 | 0 | 0 | 0 | 1 | 0.99525 | -0.090801 | 0.4 | 1 | 1.1 | 0.9
44 | 1 | 0.02194 | 0.0054988 | 0 | 0 | 1 | 0.99216 | -0.1503 | 0.4 | 1 | 1.1 | 0.9
19 | 3 | 0 | 0 | 0 | 0 | 1 | 1 | 0 | 0.4 | 1 | 1.1 | 0.9
43 | 1 | 0.0082883 | 0.0020772 | 0 | 0 | 1 | 0.99427 | -0.1096 | 0.4 | 1 | 1.1 | 0.9
38 | 1 | 0.003773 | 0.00094562 | 0 | 0 | 1 | 0.98606 | -0.26878 | 0.4 | 1 | 1.1 | 0.9
27 | 1 | 0.021501 | 0.0053887 | 0 | 0 | 1 | 0.98893 | -0.21288 | 0.4 | 1 | 1.1 | 0.9
13 | 1 | 0 | 0 | 0 | 0 | 1 | 0.98715 | -0.24756 | 0.4 | 1 | 1.1 | 0.9
36 | 1 | 0.002821 | 0.00070701 | 0 | 0 | 1 | 0.98713 | -0.24784 | 0.4 | 1 | 1.1 | 0.9
35 | 1 | 0.0028971 | 0.00072608 | 0 | 0 | 1 | 0.98724 | -0.24568 | 0.4 | 1 | 1.1 | 0.9
14 | 1 | 0 | 0 | 0 | 0 | 1 | 0.98731 | -0.24443 | 0.4 | 1 | 1.1 | 0.9
15 | 1 | 0 | 0 | 0 | 0 | 1 | 0.99114 | -0.17015 | 0.4 | 1 | 1.1 | 0.9
42 | 1 | 0.03247 | 0.0081377 | 0 | 0 | 1 | 0.99225 | -0.14865 | 0.4 | 1 | 1.1 | 0.9
26 | 1 | 0.032574 | 0.0081637 | 0 | 0 | 1 | 0.99061 | -0.18033 | 0.4 | 1 | 1.1 | 0.9
18 | 1 | 0 | 0 | 0 | 0 | 1 | 0.99298 | -0.13428 | 0.4 | 1 | 1.1 | 0.9
34 | 1 | 0.051663 | 0.012948 | 0 | 0 | 1 | 0.99036 | -0.18484 | 0.4 | 1 | 1.1 | 0.9
33 | 1 | 0.087648 | 0.021967 | 0 | 0 | 1 | 0.99466 | -0.10221 | 0.4 | 1 | 1.1 | 0.9
31 | 1 | 0 | 0 | 0 | 0 | 1 | 0.99869 | -0.024993 | 0.4 | 1 | 1.1 | 0.9
22 | 1 | 0 | 0 | 0 | 0 | 1 | 0.98857 | -0.21941 | 0.4 | 1 | 1.1 | 0.9
41 | 1 | 0.05374 | 0.013468 | 0 | 0 | 1 | 0.98266 | -0.33426 | 0.4 | 1 | 1.1 | 0.9
25 | 1 | 0.033346 | 0.0083574 | 0 | 0 | 1 | 0.98896 | -0.21244 | 0.4 | 1 | 1.1 | 0.9
24 | 1 | 0.0325 | 0.0081454 | 0 | 0 | 1 | 0.98951 | -0.20163 | 0.4 | 1 | 1.1 | 0.9
29 | 1 | 0.020818 | 0.0052174 | 0 | 0 | 1 | 0.99073 | -0.17799 | 0.4 | 1 | 1.1 | 0.9
39 | 1 | 0.0041635 | 0.0010435 | 0 | 0 | 1 | 0.98601 | -0.26959 | 0.4 | 1 | 1.1 | 0.9
28 | 1 | 0.020839 | 0.0052228 | 0 | 0 | 1 | 0.98966 | -0.19867 | 0.4 | 1 | 1.1 | 0.9
40 | 1 | 0.002408 | 0.00060349 | 0 | 0 | 1 | 0.98598 | -0.27025 | 0.4 | 1 | 1.1 | 0.9

## generator_data
GEN_BUS | PG | QG | QMAX | QMIN | VG | MBASE | GEN_STATUS | PMAX | PMIN
19 | 0.58337 | 0.14815 | 10 | -10 | 1 | 100 | 1 | 10 | 0

## branch_data
F_BUS | T_BUS | BR_R | BR_X | BR_B | RATE_A | RATE_B | RATE_C | TAP | SHIFT | BR_STATUS | ANGMIN | ANGMAX | P_in | Q_in | P_out | Q_out
1 | 2 | 1.4732 | 0.94287 | 2.4739e-09 | 0 | 0 | 0 | 0 | 0 | 1 | -90 | 90 | 0.016538 | 0.004146 | -0.016534 | -0.0041434
1 | 3 | 1.1397 | 0.72941 | 1.9139e-09 | 0 | 0 | 0 | 0 | 0 | 1 | -90 | 90 | -0.029913 | -0.0074979 | 0.029924 | 0.0075048
2 | 4 | 2.9783 | 1.9061 | 5.0013e-09 | 0 | 0 | 0 | 0 | 0 | 1 | -90 | 90 | 0.003492 | 0.00087483 | -0.0034916 | -0.00087507
3 | 5 | 1.4707 | 0.94125 | 2.4697e-09 | 0 | 0 | 0 | 0 | 0 | 1 | -90 | 90 | -0.043712 | -0.010967 | 0.043742 | 0.010986
3 | 8 | 8.8479 | 5.6626 | 1.4858e-08 | 0 | 0 | 0 | 0 | 0 | 1 | -90 | 90 | 0.013788 | 0.0034617 | -0.01377 | -0.0034516
5 | 32 | 1.4355 | 0.91872 | 2.4106e-09 | 0 | 0 | 0 | 0 | 0 | 1 | -90 | 90 | 0.086964 | 0.021841 | -0.086847 | -0.021766
5 | 30 | 2.352 | 1.5053 | 3.9497e-09 | 0 | 0 | 0 | 0 | 0 | 1 | -90 | 90 | -0.13071 | -0.032826 | 0.13114 | 0.033103
8 | 45 | 0.67406 | 0.4314 | 1.1319e-09 | 0 | 0 | 0 | 0 | 0 | 1 | -90 | 90 | 0.01377 | 0.0034516 | -0.013769 | -0.0034508
30 | 19 | 1.953 | 1.2499 | 3.2795e-09 | 0 | 0 | 0 | 0 | 0 | 1 | -90 | 90 | -0.13984 | -0.035285 | 0.14025 | 0.035546
9 | 11 | 11.1559 | 7.1398 | 1.8734e-08 | 0 | 0 | 0 | 0 | 0 | 1 | -90 | 90 | 0.01036 | 0.0026001 | -0.010347 | -0.0025936
9 | 12 | 2.4618 | 1.5756 | 4.1341e-09 | 0 | 0 | 0 | 0 | 0 | 1 | -90 | 90 | -0.021809 | -0.0054698 | 0.021821 | 0.0054775
9 | 37 | 2.1319 | 1.3644 | 3.58e-09 | 0 | 0 | 0 | 0 | 0 | 1 | -90 | 90 | 0.011449 | 0.0028697 | -0.011446 | -0.0028681
11 | 38 | 1.7544 | 1.1228 | 2.9462e-09 | 0 | 0 | 0 | 0 | 0 | 1 | -90 | 90 | 0.010347 | 0.0025936 | -0.010345 | -0.0025925
12 | 27 | 2.6168 | 1.6747 | 4.3943e-09 | 0 | 0 | 0 | 0 | 0 | 1 | -90 | 90 | -0.021821 | -0.0054775 | 0.021835 | 0.0054858
37 | 14 | 0.51926 | 0.33232 | 8.7197e-10 | 0 | 0 | 0 | 0 | 0 | 1 | -90 | 90 | 0.0057189 | 0.0014328 | -0.0057187 | -0.0014328
10 | 44 | 2.4633 | 1.5765 | 4.1366e-09 | 0 | 0 | 0 | 0 | 0 | 1 | -90 | 90 | 0.10744 | 0.027139 | -0.10714 | -0.026944
10 | 19 | 1.6461 | 1.0535 | 5.5284e-09 | 0 | 0 | 0 | 0 | 0 | 1 | -90 | 90 | -0.24723 | -0.062406 | 0.24831 | 0.063097
10 | 43 | 0.59896 | 0.38333 | 1.0058e-09 | 0 | 0 | 0 | 0 | 0 | 1 | -90 | 90 | 0.13978 | 0.035267 | -0.13966 | -0.035186
44 | 29 | 1.4361 | 0.91912 | 2.4116e-09 | 0 | 0 | 0 | 0 | 0 | 1 | -90 | 90 | 0.085198 | 0.021445 | -0.085086 | -0.021374
19 | 31 | 0.57951 | 0.37089 | 1.9463e-09 | 0 | 0 | 0 | 0 | 0 | 1 | -90 | 90 | 0.19481 | 0.049505 | -0.19458 | -0.049356
43 | 42 | 1.3195 | 0.84449 | 2.2158e-09 | 0 | 0 | 0 | 0 | 0 | 1 | -90 | 90 | 0.13137 | 0.033109 | -0.13112 | -0.032953
38 | 39 | 0.53993 | 0.34555 | 9.0668e-10 | 0 | 0 | 0 | 0 | 0 | 1 | -90 | 90 | 0.0065718 | 0.0016469 | -0.0065715 | -0.0016468
27 | 28 | 1.4404 | 0.92184 | 2.4188e-09 | 0 | 0 | 0 | 0 | 0 | 1 | -90 | 90 | -0.043336 | -0.010874 | 0.043365 | 0.010893
13 | 36 | 0.42305 | 0.27075 | 7.1041e-10 | 0 | 0 | 0 | 0 | 0 | 1 | -90 | 90 | 0.002821 | 0.00070697 | -0.002821 | -0.00070702
13 | 35 | 2.9143 | 1.8652 | 4.8939e-09 | 0 | 0 | 0 | 0 | 0 | 1 | -90 | 90 | -0.002821 | -0.00070697 | 0.0028213 | 0.00070665
35 | 14 | 0.95335 | 0.61014 | 1.6009e-09 | 0 | 0 | 0 | 0 | 0 | 1 | -90 | 90 | -0.0057184 | -0.0014327 | 0.0057187 | 0.0014328
15 | 42 | 0.96307 | 0.61636 | 1.6172e-09 | 0 | 0 | 0 | 0 | 0 | 1 | -90 | 90 | -0.098552 | -0.02475 | 0.098653 | 0.024815
15 | 26 | 0.45518 | 0.29132 | 7.6438e-10 | 0 | 0 | 0 | 0 | 0 | 1 | -90 | 90 | 0.098552 | 0.02475 | -0.098504 | -0.02472
26 | 24 | 1.4207 | 0.90925 | 2.3857e-09 | 0 | 0 | 0 | 0 | 0 | 1 | -90 | 90 | 0.065931 | 0.016556 | -0.065864 | -0.016514
18 | 34 | 2.1142 | 1.3531 | 3.5503e-09 | 0 | 0 | 0 | 0 | 0 | 1 | -90 | 90 | 0.10604 | 0.026825 | -0.10579 | -0.026661
18 | 33 | 1.3472 | 0.8622 | 2.2623e-09 | 0 | 0 | 0 | 0 | 0 | 1 | -90 | 90 | -0.10604 | -0.026825 | 0.10621 | 0.026929
34 | 22 | 2.8228 | 1.8066 | 4.7402e-09 | 0 | 0 | 0 | 0 | 0 | 1 | -90 | 90 | 0.054125 | 0.013713 | -0.054035 | -0.013656
33 | 31 | 1.7808 | 1.1397 | 5.9809e-09 | 0 | 0 | 0 | 0 | 0 | 1 | -90 | 90 | -0.19386 | -0.048896 | 0.19458 | 0.049356
22 | 41 | 9.3061 | 5.9559 | 1.5627e-08 | 0 | 0 | 0 | 0 | 0 | 1 | -90 | 90 | 0.054035 | 0.013656 | -0.053739 | -0.013468
25 | 24 | 1.4225 | 0.91037 | 2.3887e-09 | 0 | 0 | 0 | 0 | 0 | 1 | -90 | 90 | -0.033346 | -0.0083574 | 0.033363 | 0.0083682
29 | 28 | 1.4168 | 0.90676 | 2.3792e-09 | 0 | 0 | 0 | 0 | 0 | 1 | -90 | 90 | 0.064268 | 0.016156 | -0.064204 | -0.016116
39 | 40 | 1.1955 | 0.7651 | 2.0075e-09 | 0 | 0 | 0 | 0 | 0 | 1 | -90 | 90 | 0.002408 | 0.00060335 | -0.002408 | -0.00060349