## bus_data
BUS_I | BUS_TYPE | Pd | Qd | Gs | Bs | area | Vm | Va | baseKV | zone | Vmax | Vmin
1 | 1 | 0.015349 | 0.0038469 | 0 | 0 | 1 | 0.98931 | -0.20557 | 0.4 | 1 | 1.1 | 0.9
2 | 1 | 0.015132 | 0.0037926 | 0 | 0 | 1 | 0.98908 | -0.21009 | 0.4 | 1 | 1.1 | 0.9
3 | 1 | 0 | 0 | 0 | 0 | 1 | 0.98943 | -0.20328 | 0.4 | 1 | 1.1 | 0.9
6 | 1 | 0 | 0 | 0 | 0 | 1 | 0.98992 | -0.19377 | 0.4 | 1 | 1.1 | 0.9
5 | 1 | 0 | 0 | 0 | 0 | 1 | 0.98923 | -0.20729 | 0.4 | 1 | 1.1 | 0.9
8 | 1 | 0 | 0 | 0 | 0 | 1 | 0.98934 | -0.20501 | 0.4 | 1 | 1.1 | 0.9
21 | 1 | 0.013632 | 0.0034164 | 0 | 0 | 1 | 0.98888 | -0.21392 | 0.4 | 1 | 1.1 | 0.9
26 | 1 | 0.01674 | 0.0041954 | 0 | 0 | 1 | 0.99036 | -0.18525 | 0.4 | 1 | 1.1 | 0.9
7 | 1 | 0 | 0 | 0 | 0 | 1 | 0.99656 | -0.065876 | 0.4 | 1 | 1.1 | 0.9
12 | 1 | 0 | 0 | 0 | 0 | 1 | 0.99678 | -0.061529 | 0.4 | 1 | 1.1 | 0.9
24 | 1 | 0.008107 | 0.0020318 | 0 | 0 | 1 | 0.99641 | -0.068619 | 0.4 | 1 | 1.1 | 0.9
9 | 1 | 0 | 0 | 0 | 0 | 1 | 0.99764 | -0.045256 | 0.4 | 1 | 1.1 | 0.9
50 | 1 | 0.0078534 | 0.0019682 | 0 | 0 | 1 | 0.99755 | -0.046856 | 0.4 | 1 | 1.1 | 0.9
10 | 1 | 0 | 0 | 0 | 0 | 1 | 0.9977 | -0.04398 | 0.4 | 1 | 1.1 | 0.9
46 | 1 | 0.0044392 | 0.0011126 | 0 | 0 | 1 | 0.99786 | -0.041066 | 0.4 | 1 | 1.1 | 0.9
11 | 1 | 0 | 0 | 0 | 0 | 1 | 0.998 | -0.038323 | 0.4 | 1 | 1.1 | 0.9
15 | 1 | 0 | 0 | 0 | 0 | 1 | 0.99868 | -0.025271 | 0.4 | 1 | 1.1 | 0.9
38 | 1 | 0 | 0 | 0 | 0 | 1 | 0.99754 | -0.047156 | 0.4 | 1 | 1.1 | 0.9
28 | 1 | 0.010353 | 0.0025947 | 0 | 0 | 1 | 0.99536 | -0.088752 | 0.4 | 1 | 1.1 | 0.9
14 | 1 | 0 | 0 | 0 | 0 | 1 | 0.99799 | -0.038307 | 0.4 | 1 | 1.1 | 0.9
30 | 1 | 0.010129 | 0.0025385 | 0 | 0 | 1 | 0.99655 | -0.066046 | 0.4 | 1 | 1.1 | 0.9
13 | 1 | 0 | 0 | 0 | 0 | 1 | 0.99643 | -0.068281 | 0.4 | 1 | 1.1 | 0.9
29 | 1 | 0.0066317 | 0.0016621 | 0 | 0 | 1 | 0.99637 | -0.069522 | 0.4 | 1 | 1.1 | 0.9
48 | 1 | 0.0075319 | 0.0018877 | 0 | 0 | 1 | 0.99695 | -0.05827 | 0.4 | 1 | 1.1 | 0.9
35 | 3 | 0.0062345 | 0.0015625 | 0 | 0 | 1 | 1 | 0 | 0.4 | 1 | 1.1 | 0.9
16 | 1 | 0 | 0 | 0 | 0 | 1 | 0.98868 | -0.21792 | 0.4 | 1 | 1.1 | 0.9
18 | 1 | 0 | 0 | 0 | 0 | 1 | 0.98861 | -0.21914 | 0.4 | 1 | 1.1 | 0.9
41 | 1 | 0.029023 | 0.0072738 | 0 | 0 | 1 | 0.98877 | -0.21619 | 0.4 | 1 | 1.1 | 0.9
17 | 1 | 0 | 0 | 0 | 0 | 1 | 0.99129 | -0.16729 | 0.4 | 1 | 1.1 | 0.9
19 | 1 | 0 | 0 | 0 | 0 | 1 | 0.99285 | -0.13705 | 0.4 | 1 | 1.1 | 0.9
20 | 1 | 0 | 0 | 0 | 0 | 1 | 0.99081 | -0.1766 | 0.4 | 1 | 1.1 | 0.9
43 | 1 | 0.011999 | 0.0030073 | 0 | 0 | 1 | 0.99028 | -0.1868 | 0.4 | 1 | 1.1 | 0.9
33 | 1 | 0 | 0 | 0 | 0 | 1 | 0.98858 | -0.21974 | 0.4 | 1 | 1.1 | 0.9
49 | 1 | 0.021289 | 0.0053355 | 0 | 0 | 1 | 0.99471 | -0.10123 | 0.4 | 1 | 1.1 | 0.9
32 | 1 | 0.035377 | 0.0088664 | 0 | 0 | 1 | 0.99012 | -0.19001 | 0.4 | 1 | 1.1 | 0.9
22 | 1 | 0 | 0 | 0 | 0 | 1 | 0.98857 | -0.21995 | 0.4 | 1 | 1.1 | 0.9
25 | 1 | 0.011553 | 0.0028955 | 0 | 0 | 1 | 0.99193 | -0.15495 | 0.4 | 1 | 1.1 | 0.9
44 | 1 | 0.012707 | 0.0031847 | 0 | 0 | 1 | 0.98847 | -0.22206 | 0.4 | 1 | 1.1 | 0.9
23 | 1 | 0 | 0 | 0 | 0 | 1 | 0.98852 | -0.22101 | 0.4 | 1 | 1.1 | 0.9
31 | 1 | 0 | 0 | 0 | 0 | 1 | 0.99723 | -0.053051 | 0.4 | 1 | 1.1 | 0.9
40 | 1 | 0.0044424 | 0.0011134 | 0 | 0 | 1 | 0.99718 | -0.054019 | 0.4 | 1 | 1.1 | 0.9
37 | 1 | 0.0037554 | 0.0009412 | 0 | 0 | 1 | 0.99729 | -0.052046 | 0.4 | 1 | 1.1 | 0.9
39 | 1 | 0.0048761 | 0.0012221 | 0 | 0 | 1 | 0.99743 | -0.04929 | 0.4 | 1 | 1.1 | 0.9
36 | 1 | 0.0046658 | 0.0011694 | 0 | 0 | 1 | 0.99742 | -0.049526 | 0.4 | 1 | 1.1 | 0.9
27 | 1 | 0.0069857 | 0.0017508 | 0 | 0 | 1 | 0.9938 | -0.11873 | 0.4 | 1 | 1.1 | 0.9
42 | 1 | 0.012274 | 0.0030763 | 0 | 0 | 1 | 0.98954 | -0.20112 | 0.4 | 1 | 1.1 | 0.9
47 | 1 | 0.0052018 | 0.0013037 | 0 | 0 | 1 | 0.9885 | -0.22135 | 0.4 | 1 | 1.1 | 0.9
45 | 1 | 0.0046299 | 0.0011604 | 0 | 0 | 1 | 0.99739 | -0.049985 | 0.4 | 1 | 1.1 | 0.9

## generator_data
GEN_BUS | PG | QG | QMAX | QMIN | VG | MBASE | GEN_STATUS | PMAX | PMIN
35 | 0.29301 | 0.07424 | 10 | -10 | 1 | 100 | 1 | 10 | 0

## branch_data
F_BUS | T_BUS | BR_R | BR_X | BR_B | RATE_A | RATE_B | RATE_C | TAP | SHIFT | BR_STATUS | ANGMIN | ANGMAX | P_in | Q_in | P_out | Q_out
1 | 2 | 1.3096 | 0.83816 | 2.1992e-09 | 0 | 0 | 0 | 0 | 0 | 1 | -90 | 90 | 0.015136 | 0.0037944 | -0.015132 | -0.0037926
1 | 3 | 0.32967 | 0.21099 | 5.536e-10 | 0 | 0 | 0 | 0 | 0 | 1 | -90 | 90 | -0.030485 | -0.0076413 | 0.030488 | 0.0076434
3 | 6 | 1.3691 | 0.8762 | 2.299e-09 | 0 | 0 | 0 | 0 | 0 | 1 | -90 | 90 | -0.030488 | -0.0076434 | 0.030502 | 0.007652
6 | 8 | 1.8733 | 1.1989 | 3.1457e-09 | 0 | 0 | 0 | 0 | 0 | 1 | -90 | 90 | 0.026369 | 0.0066194 | -0.026355 | -0.0066107
6 | 26 | 0.65906 | 0.4218 | 1.1067e-09 | 0 | 0 | 0 | 0 | 0 | 1 | -90 | 90 | -0.056871 | -0.014271 | 0.056894 | 0.014286
5 | 8 | 0.37945 | 0.24285 | 6.372e-10 | 0 | 0 | 0 | 0 | 0 | 1 | -90 | 90 | -0.026352 | -0.0066089 | 0.026355 | 0.0066107
5 | 21 | 1.1027 | 0.70572 | 1.8517e-09 | 0 | 0 | 0 | 0 | 0 | 1 | -90 | 90 | 0.026352 | 0.0066089 | -0.026344 | -0.0066038
21 | 22 | 2.0795 | 1.3309 | 3.492e-09 | 0 | 0 | 0 | 0 | 0 | 1 | -90 | 90 | 0.012712 | 0.0031874 | -0.012708 | -0.0031854
26 | 25 | 1.814 | 1.161 | 3.0462e-09 | 0 | 0 | 0 | 0 | 0 | 1 | -90 | 90 | -0.073634 | -0.018482 | 0.07374 | 0.018549
7 | 12 | 2.3869 | 1.5276 | 4.0082e-09 | 0 | 0 | 0 | 0 | 0 | 1 | -90 | 90 | -0.008108 | -0.0020322 | 0.0081097 | 0.0020329
7 | 24 | 1.5062 | 0.96397 | 2.5293e-09 | 0 | 0 | 0 | 0 | 0 | 1 | -90 | 90 | 0.008108 | 0.0020322 | -0.008107 | -0.0020318
12 | 28 | 1.1816 | 0.75622 | 1.9842e-09 | 0 | 0 | 0 | 0 | 0 | 1 | -90 | 90 | 0.10305 | 0.026055 | -0.10291 | -0.025969
12 | 14 | 0.81323 | 0.52046 | 1.3656e-09 | 0 | 0 | 0 | 0 | 0 | 1 | -90 | 90 | -0.12792 | -0.032291 | 0.12806 | 0.032382
12 | 30 | 1.1998 | 0.76786 | 2.0147e-09 | 0 | 0 | 0 | 0 | 0 | 1 | -90 | 90 | 0.016765 | 0.004203 | -0.016762 | -0.0042009
9 | 50 | 0.90891 | 0.5817 | 1.5263e-09 | 0 | 0 | 0 | 0 | 0 | 1 | -90 | 90 | 0.007854 | 0.0019685 | -0.0078534 | -0.0019682
9 | 10 | 0.72461 | 0.46375 | 1.2168e-09 | 0 | 0 | 0 | 0 | 0 | 1 | -90 | 90 | -0.007854 | -0.0019685 | 0.0078544 | 0.0019687
10 | 46 | 1.6558 | 1.0597 | 2.7805e-09 | 0 | 0 | 0 | 0 | 0 | 1 | -90 | 90 | -0.0078544 | -0.0019687 | 0.0078555 | 0.0019691
46 | 11 | 0.99601 | 0.63744 | 1.6726e-09 | 0 | 0 | 0 | 0 | 0 | 1 | -90 | 90 | -0.012295 | -0.0030816 | 0.012296 | 0.0030825
11 | 15 | 1.682 | 1.0764 | 2.8245e-09 | 0 | 0 | 0 | 0 | 0 | 1 | -90 | 90 | -0.034679 | -0.0086962 | 0.034701 | 0.0087097
11 | 38 | 1.7619 | 1.1276 | 2.9587e-09 | 0 | 0 | 0 | 0 | 0 | 1 | -90 | 90 | 0.022383 | 0.0056137 | -0.022374 | -0.0056079
15 | 35 | 0.39733 | 0.25429 | 2.0017e-09 | 0 | 0 | 0 | 0 | 0 | 1 | -90 | 90 | -0.28642 | -0.072455 | 0.28677 | 0.072677
15 | 14 | 0.23293 | 0.14908 | 7.823e-10 | 0 | 0 | 0 | 0 | 0 | 1 | -90 | 90 | 0.25172 | 0.063745 | -0.25157 | -0.063645
38 | 39 | 1.0012 | 0.64078 | 1.6813e-09 | 0 | 0 | 0 | 0 | 0 | 1 | -90 | 90 | 0.0095071 | 0.0023829 | -0.0095062 | -0.0023824
38 | 36 | 0.82163 | 0.52584 | 1.3797e-09 | 0 | 0 | 0 | 0 | 0 | 1 | -90 | 90 | 0.012866 | 0.0032251 | -0.012865 | -0.0032243
28 | 27 | 1.443 | 0.92355 | 2.4233e-09 | 0 | 0 | 0 | 0 | 0 | 1 | -90 | 90 | 0.09256 | 0.023375 | -0.092427 | -0.02329
14 | 48 | 0.72555 | 0.46435 | 1.2184e-09 | 0 | 0 | 0 | 0 | 0 | 1 | -90 | 90 | 0.1235 | 0.031263 | -0.12338 | -0.031187
30 | 13 | 1.4999 | 0.95992 | 2.5187e-09 | 0 | 0 | 0 | 0 | 0 | 1 | -90 | 90 | 0.0066328 | 0.0016624 | -0.0066321 | -0.0016622
13 | 29 | 0.83276 | 0.53297 | 1.3984e-09 | 0 | 0 | 0 | 0 | 0 | 1 | -90 | 90 | 0.0066321 | 0.0016622 | -0.0066317 | -0.0016621
48 | 49 | 1.658 | 1.0611 | 2.7842e-09 | 0 | 0 | 0 | 0 | 0 | 1 | -90 | 90 | 0.11585 | 0.029299 | -0.11561 | -0.029147
16 | 18 | 1.0252 | 0.65612 | 1.7216e-09 | 0 | 0 | 0 | 0 | 0 | 1 | -90 | 90 | 0.0052026 | 0.0013038 | -0.0052023 | -0.0013037
16 | 41 | 1.4634 | 0.93656 | 2.4574e-09 | 0 | 0 | 0 | 0 | 0 | 1 | -90 | 90 | -0.0052026 | -0.0013038 | 0.005203 | 0.0013038
18 | 33 | 0.50398 | 0.32255 | 8.4633e-10 | 0 | 0 | 0 | 0 | 0 | 1 | -90 | 90 | 0.0052023 | 0.0013037 | -0.0052022 | -0.0013037
41 | 42 | 1.931 | 1.2358 | 3.2426e-09 | 0 | 0 | 0 | 0 | 0 | 1 | -90 | 90 | -0.034226 | -0.0085777 | 0.034251 | 0.0085931
17 | 19 | 1.4213 | 0.9096 | 2.3867e-09 | 0 | 0 | 0 | 0 | 0 | 1 | -90 | 90 | -0.094026 | -0.023622 | 0.094162 | 0.023709
17 | 20 | 1.1583 | 0.74133 | 1.9451e-09 | 0 | 0 | 0 | 0 | 0 | 1 | -90 | 90 | 0.035416 | 0.0088905 | -0.0354 | -0.0088806
17 | 43 | 1.4674 | 0.93917 | 2.4642e-09 | 0 | 0 | 0 | 0 | 0 | 1 | -90 | 90 | 0.058611 | 0.014731 | -0.058556 | -0.014697
19 | 49 | 1.689 | 1.081 | 2.8363e-09 | 0 | 0 | 0 | 0 | 0 | 1 | -90 | 90 | -0.094162 | -0.023709 | 0.094324 | 0.023812
20 | 32 | 1.6661 | 1.0663 | 2.7978e-09 | 0 | 0 | 0 | 0 | 0 | 1 | -90 | 90 | 0.0354 | 0.0088806 | -0.035377 | -0.0088664
43 | 42 | 1.3518 | 0.86516 | 2.2701e-09 | 0 | 0 | 0 | 0 | 0 | 1 | -90 | 90 | 0.046557 | 0.011689 | -0.046525 | -0.011669
33 | 47 | 1.3573 | 0.86864 | 2.2792e-09 | 0 | 0 | 0 | 0 | 0 | 1 | -90 | 90 | 0.0052022 | 0.0013037 | -0.0052018 | -0.0013037
22 | 23 | 0.36625 | 0.2344 | 6.1503e-10 | 0 | 0 | 0 | 0 | 0 | 1 | -90 | 90 | 0.012708 | 0.0031854 | -0.012708 | -0.003185
25 | 27 | 1.8801 | 1.2033 | 3.1572e-09 | 0 | 0 | 0 | 0 | 0 | 1 | -90 | 90 | -0.085294 | -0.021445 | 0.085441 | 0.021539
44 | 23 | 0.36362 | 0.23271 | 6.1061e-10 | 0 | 0 | 0 | 0 | 0 | 1 | -90 | 90 | -0.012707 | -0.0031847 | 0.012708 | 0.003185
31 | 40 | 0.97091 | 0.62138 | 1.6304e-09 | 0 | 0 | 0 | 0 | 0 | 1 | -90 | 90 | 0.0044426 | 0.0011133 | -0.0044424 | -0.0011134
31 | 37 | 1.009 | 0.64576 | 1.6944e-09 | 0 | 0 | 0 | 0 | 0 | 1 | -90 | 90 | -0.0044426 | -0.0011133 | 0.0044428 | 0.0011133
37 | 36 | 1.3701 | 0.87688 | 2.3008e-09 | 0 | 0 | 0 | 0 | 0 | 1 | -90 | 90 | -0.0081983 | -0.0020545 | 0.0081993 | 0.0020549
39 | 45 | 0.66972 | 0.42862 | 1.1246e-09 | 0 | 0 | 0 | 0 | 0 | 1 | -90 | 90 | 0.0046301 | 0.0011604 | -0.0046299 | -0.0011604