## bus_data
BUS_I | BUS_TYPE | Pd | Qd | Gs | Bs | area | Vm | Va | baseKV | zone | Vmax | Vmin
11 | 1 | 0 | 0 | 0 | 0 | 1 | 0.97563 | -0.46881 | 0.4 | 1 | 1.1 | 0.9
111 | 1 | 0 | 0 | 0 | 0 | 1 | 0.97508 | -0.47955 | 0.4 | 1 | 1.1 | 0.9
110 | 1 | 0.0032327 | 0.00081018 | 0 | 0 | 1 | 0.97568 | -0.4678 | 0.4 | 1 | 1.1 | 0.9
12 | 1 | 0 | 0 | 0 | 0 | 1 | 0.98483 | -0.28937 | 0.4 | 1 | 1.1 | 0.9
27 | 1 | 0 | 0 | 0 | 0 | 1 | 0.98258 | -0.33282 | 0.4 | 1 | 1.1 | 0.9
96 | 1 | 0.002118 | 0.00053082 | 0 | 0 | 1 | 0.98573 | -0.27202 | 0.4 | 1 | 1.1 | 0.9
13 | 1 | 0 | 0 | 0 | 0 | 1 | 0.97675 | -0.44674 | 0.4 | 1 | 1.1 | 0.9
128 | 1 | 0.0024447 | 0.0006127 | 0 | 0 | 1 | 0.97786 | -0.42492 | 0.4 | 1 | 1.1 | 0.9
29 | 1 | 0 | 0 | 0 | 0 | 1 | 0.97577 | -0.46599 | 0.4 | 1 | 1.1 | 0.9
127 | 1 | 0.0023178 | 0.00058089 | 0 | 0 | 1 | 0.97643 | -0.45299 | 0.4 | 1 | 1.1 | 0.9
15 | 1 | 0 | 0 | 0 | 0 | 1 | 0.97528 | -0.47535 | 0.4 | 1 | 1.1 | 0.9
25 | 1 | 0 | 0 | 0 | 0 | 1 | 0.97508 | -0.47922 | 0.4 | 1 | 1.1 | 0.9
17 | 1 | 0 | 0 | 0 | 0 | 1 | 0.97608 | -0.45956 | 0.4 | 1 | 1.1 | 0.9
131 | 1 | 0.0012762 | 0.00031985 | 0 | 0 | 1 | 0.97525 | -0.47602 | 0.4 | 1 | 1.1 | 0.9
16 | 1 | 0 | 0 | 0 | 0 | 1 | 0.98081 | -0.36724 | 0.4 | 1 | 1.1 | 0.9
181 | 1 | 0.011548 | 0.0028941 | 0 | 0 | 1 | 0.98067 | -0.36993 | 0.4 | 1 | 1.1 | 0.9
18 | 1 | 0 | 0 | 0 | 0 | 1 | 0.97969 | -0.38901 | 0.4 | 1 | 1.1 | 0.9
26 | 1 | 0 | 0 | 0 | 0 | 1 | 0.97688 | -0.44403 | 0.4 | 1 | 1.1 | 0.9
122 | 1 | 0.0022 | 0.00055138 | 0 | 0 | 1 | 0.97599 | -0.46143 | 0.4 | 1 | 1.1 | 0.9
180 | 1 | 0.0032925 | 0.00082518 | 0 | 0 | 1 | 0.97967 | -0.38944 | 0.4 | 1 | 1.1 | 0.9
20 | 1 | 0 | 0 | 0 | 0 | 1 | 0.97849 | -0.41245 | 0.4 | 1 | 1.1 | 0.9
19 | 1 | 0 | 0 | 0 | 0 | 1 | 0.97427 | -0.49514 | 0.4 | 1 | 1.1 | 0.9
141 | 1 | 0.0012434 | 0.00031162 | 0 | 0 | 1 | 0.97343 | -0.51173 | 0.4 | 1 | 1.1 | 0.9
179 | 1 | 0.005759 | 0.0014433 | 0 | 0 | 1 | 0.97843 | -0.41358 | 0.4 | 1 | 1.1 | 0.9
21 | 1 | 0 | 0 | 0 | 0 | 1 | 0.98087 | -0.36607 | 0.4 | 1 | 1.1 | 0.9
23 | 1 | 0 | 0 | 0 | 0 | 1 | 0.97831 | -0.41612 | 0.4 | 1 | 1.1 | 0.9
144 | 1 | 0.010736 | 0.0026906 | 0 | 0 | 1 | 0.98068 | -0.36989 | 0.4 | 1 | 1.1 | 0.9
22 | 1 | 0 | 0 | 0 | 0 | 1 | 0.97576 | -0.46628 | 0.4 | 1 | 1.1 | 0.9
147 | 1 | 0.0010587 | 0.00026534 | 0 | 0 | 1 | 0.97491 | -0.48262 | 0.4 | 1 | 1.1 | 0.9
137 | 1 | 0.00098021 | 0.00024566 | 0 | 0 | 1 | 0.97684 | -0.44481 | 0.4 | 1 | 1.1 | 0.9
177 | 1 | 0.0032609 | 0.00081726 | 0 | 0 | 1 | 0.98256 | -0.33326 | 0.4 | 1 | 1.1 | 0.9
41 | 1 | 0.0060048 | 0.0015049 | 0 | 0 | 1 | 0.97542 | -0.47299 | 0.4 | 1 | 1.1 | 0.9
39 | 1 | 0.0050458 | 0.0012646 | 0 | 0 | 1 | 0.97533 | -0.47463 | 0.4 | 1 | 1.1 | 0.9
178 | 1 | 0.0054254 | 0.0013597 | 0 | 0 | 1 | 0.97492 | -0.48281 | 0.4 | 1 | 1.1 | 0.9
87 | 3 | 0 | 0 | 0 | 0 | 1 | 1 | 0 | 0.4 | 1 | 1.1 | 0.9
89 | 1 | 0.0018456 | 0.00046255 | 0 | 0 | 1 | 0.99885 | -0.021611 | 0.4 | 1 | 1.1 | 0.9
97 | 1 | 0.002128 | 0.00053332 | 0 | 0 | 1 | 0.98624 | -0.26211 | 0.4 | 1 | 1.1 | 0.9
130 | 1 | 0.0078886 | 0.0019771 | 0 | 0 | 1 | 0.97595 | -0.4625 | 0.4 | 1 | 1.1 | 0.9
123 | 1 | 0.0012951 | 0.00032459 | 0 | 0 | 1 | 0.97599 | -0.46149 | 0.4 | 1 | 1.1 | 0.9
142 | 1 | 0.0010577 | 0.00026508 | 0 | 0 | 1 | 0.97343 | -0.51178 | 0.4 | 1 | 1.1 | 0.9
37 | 1 | 0.0047846 | 0.0011991 | 0 | 0 | 1 | 0.99082 | -0.1753 | 0.4 | 1 | 1.1 | 0.9
35 | 1 | 0.00067571 | 0.00016935 | 0 | 0 | 1 | 0.99084 | -0.17494 | 0.4 | 1 | 1.1 | 0.9
148 | 1 | 0.00098113 | 0.00024589 | 0 | 0 | 1 | 0.9749 | -0.48274 | 0.4 | 1 | 1.1 | 0.9
52 | 1 | 0 | 0 | 0 | 0 | 1 | 0.99104 | -0.17111 | 0.4 | 1 | 1.1 | 0.9
38 | 1 | 0.00066992 | 0.0001679 | 0 | 0 | 1 | 0.99098 | -0.17226 | 0.4 | 1 | 1.1 | 0.9
49 | 1 | 0.0024798 | 0.00062149 | 0 | 0 | 1 | 0.99156 | -0.16096 | 0.4 | 1 | 1.1 | 0.9
50 | 1 | 0.0025235 | 0.00063246 | 0 | 0 | 1 | 0.99056 | -0.1803 | 0.4 | 1 | 1.1 | 0.9
101 | 1 | 0.0024965 | 0.00062569 | 0 | 0 | 1 | 0.99018 | -0.18777 | 0.4 | 1 | 1.1 | 0.9
100 | 1 | 0.0025573 | 0.00064091 | 0 | 0 | 1 | 0.99018 | -0.18771 | 0.4 | 1 | 1.1 | 0.9
108 | 1 | 0.0034526 | 0.0008653 | 0 | 0 | 1 | 0.97533 | -0.47462 | 0.4 | 1 | 1.1 | 0.9
40 | 1 | 0 | 0 | 0 | 0 | 1 | 0.97484 | -0.48432 | 0.4 | 1 | 1.1 | 0.9
146 | 1 | 0.011144 | 0.002793 | 0 | 0 | 1 | 0.97048 | -0.56999 | 0.4 | 1 | 1.1 | 0.9
117 | 1 | 0.014265 | 0.0035751 | 0 | 0 | 1 | 0.97098 | -0.56012 | 0.4 | 1 | 1.1 | 0.9
34 | 1 | 0.00067474 | 0.00016911 | 0 | 0 | 1 | 0.99089 | -0.17401 | 0.4 | 1 | 1.1 | 0.9
36 | 1 | 0.00066664 | 0.00016707 | 0 | 0 | 1 | 0.99093 | -0.17317 | 0.4 | 1 | 1.1 | 0.9
42 | 1 | 0.0027193 | 0.00068151 | 0 | 0 | 1 | 0.97463 | -0.48855 | 0.4 | 1 | 1.1 | 0.9
43 | 1 | 0.0054116 | 0.0013563 | 0 | 0 | 1 | 0.97479 | -0.48529 | 0.4 | 1 | 1.1 | 0.9
77 | 1 | 0.0025926 | 0.00064976 | 0 | 0 | 1 | 0.97453 | -0.49055 | 0.4 | 1 | 1.1 | 0.9
106 | 1 | 0.0020435 | 0.00051214 | 0 | 0 | 1 | 0.97467 | -0.48779 | 0.4 | 1 | 1.1 | 0.9
78 | 1 | 0.0030715 | 0.0007698 | 0 | 0 | 1 | 0.97451 | -0.49092 | 0.4 | 1 | 1.1 | 0.9
104 | 1 | 0.0054486 | 0.0013655 | 0 | 0 | 1 | 0.97438 | -0.49336 | 0.4 | 1 | 1.1 | 0.9
44 | 1 | 0.00068981 | 0.00017288 | 0 | 0 | 1 | 0.99188 | -0.15485 | 0.4 | 1 | 1.1 | 0.9
45 | 1 | 0.00066641 | 0.00016702 | 0 | 0 | 1 | 0.99187 | -0.15494 | 0.4 | 1 | 1.1 | 0.9
46 | 1 | 0 | 0 | 0 | 0 | 1 | 0.99189 | -0.15451 | 0.4 | 1 | 1.1 | 0.9
48 | 1 | 0 | 0 | 0 | 0 | 1 | 0.99205 | -0.15151 | 0.4 | 1 | 1.1 | 0.9
58 | 1 | 0.0018349 | 0.00045986 | 0 | 0 | 1 | 0.99266 | -0.13977 | 0.4 | 1 | 1.1 | 0.9
84 | 1 | 0.0006401 | 0.00016042 | 0 | 0 | 1 | 0.99278 | -0.13743 | 0.4 | 1 | 1.1 | 0.9
81 | 1 | 0 | 0 | 0 | 0 | 1 | 0.99278 | -0.13727 | 0.4 | 1 | 1.1 | 0.9
64 | 1 | 0 | 0 | 0 | 0 | 1 | 0.99288 | -0.13542 | 0.4 | 1 | 1.1 | 0.9
54 | 1 | 0.0018557 | 0.00046509 | 0 | 0 | 1 | 0.98995 | -0.1921 | 0.4 | 1 | 1.1 | 0.9
55 | 1 | 0 | 0 | 0 | 0 | 1 | 0.98998 | -0.19156 | 0.4 | 1 | 1.1 | 0.9
51 | 1 | 0.0024485 | 0.00061366 | 0 | 0 | 1 | 0.99039 | -0.18361 | 0.4 | 1 | 1.1 | 0.9
53 | 1 | 0 | 0 | 0 | 0 | 1 | 0.99023 | -0.18668 | 0.4 | 1 | 1.1 | 0.9
103 | 1 | 0.0025661 | 0.00064312 | 0 | 0 | 1 | 0.99019 | -0.18752 | 0.4 | 1 | 1.1 | 0.9
95 | 1 | 0.0025686 | 0.00064376 | 0 | 0 | 1 | 0.99002 | -0.19083 | 0.4 | 1 | 1.1 | 0.9
102 | 1 | 0.0025543 | 0.00064016 | 0 | 0 | 1 | 0.99018 | -0.18763 | 0.4 | 1 | 1.1 | 0.9
93 | 1 | 0.0024964 | 0.00062566 | 0 | 0 | 1 | 0.99 | -0.19117 | 0.4 | 1 | 1.1 | 0.9
57 | 1 | 0.0025052 | 0.00062787 | 0 | 0 | 1 | 0.98999 | -0.19147 | 0.4 | 1 | 1.1 | 0.9
56 | 1 | 0.0024654 | 0.0006179 | 0 | 0 | 1 | 0.99275 | -0.13795 | 0.4 | 1 | 1.1 | 0.9
99 | 1 | 0.0025495 | 0.00063896 | 0 | 0 | 1 | 0.99276 | -0.13785 | 0.4 | 1 | 1.1 | 0.9
94 | 1 | 0.0024538 | 0.00061499 | 0 | 0 | 1 | 0.98999 | -0.19146 | 0.4 | 1 | 1.1 | 0.9
98 | 1 | 0.0019467 | 0.00048789 | 0 | 0 | 1 | 0.99277 | -0.13763 | 0.4 | 1 | 1.1 | 0.9
82 | 1 | 0.0018707 | 0.00046885 | 0 | 0 | 1 | 0.99285 | -0.13606 | 0.4 | 1 | 1.1 | 0.9
61 | 1 | 0 | 0 | 0 | 0 | 1 | 0.99314 | -0.13038 | 0.4 | 1 | 1.1 | 0.9
59 | 1 | 0.0018236 | 0.00045705 | 0 | 0 | 1 | 0.99291 | -0.13483 | 0.4 | 1 | 1.1 | 0.9
60 | 1 | 0 | 0 | 0 | 0 | 1 | 0.99278 | -0.13736 | 0.4 | 1 | 1.1 | 0.9
63 | 1 | 0.0020126 | 0.00050441 | 0 | 0 | 1 | 0.99277 | -0.13763 | 0.4 | 1 | 1.1 | 0.9
65 | 1 | 0.0018544 | 0.00046477 | 0 | 0 | 1 | 0.99407 | -0.11252 | 0.4 | 1 | 1.1 | 0.9
62 | 1 | 0.0019677 | 0.00049316 | 0 | 0 | 1 | 0.99389 | -0.11577 | 0.4 | 1 | 1.1 | 0.9
68 | 1 | 0.0019137 | 0.00047963 | 0 | 0 | 1 | 0.9939 | -0.11567 | 0.4 | 1 | 1.1 | 0.9
69 | 1 | 0 | 0 | 0 | 0 | 1 | 0.9944 | -0.10612 | 0.4 | 1 | 1.1 | 0.9
66 | 1 | 0.0019621 | 0.00049175 | 0 | 0 | 1 | 0.99396 | -0.11458 | 0.4 | 1 | 1.1 | 0.9
80 | 1 | 0.0019015 | 0.00047657 | 0 | 0 | 1 | 0.99282 | -0.13667 | 0.4 | 1 | 1.1 | 0.9
92 | 1 | 0.0018759 | 0.00047015 | 0 | 0 | 1 | 0.99486 | -0.097243 | 0.4 | 1 | 1.1 | 0.9
67 | 1 | 0 | 0 | 0 | 0 | 1 | 0.99408 | -0.11222 | 0.4 | 1 | 1.1 | 0.9
70 | 1 | 0.0018254 | 0.00045749 | 0 | 0 | 1 | 0.99309 | -0.13098 | 0.4 | 1 | 1.1 | 0.9
75 | 1 | 0 | 0 | 0 | 0 | 1 | 0.99275 | -0.13736 | 0.4 | 1 | 1.1 | 0.9
71 | 1 | 0 | 0 | 0 | 0 | 1 | 0.99031 | -0.18406 | 0.4 | 1 | 1.1 | 0.9
76 | 1 | 0 | 0 | 0 | 0 | 1 | 0.98913 | -0.2066 | 0.4 | 1 | 1.1 | 0.9
72 | 1 | 0.0020065 | 0.00050288 | 0 | 0 | 1 | 0.9912 | -0.16707 | 0.4 | 1 | 1.1 | 0.9
91 | 1 | 0.0020218 | 0.00050672 | 0 | 0 | 1 | 0.99546 | -0.085829 | 0.4 | 1 | 1.1 | 0.9
88 | 1 | 0.0018124 | 0.00045423 | 0 | 0 | 1 | 0.99272 | -0.13794 | 0.4 | 1 | 1.1 | 0.9
73 | 1 | 0 | 0 | 0 | 0 | 1 | 0.99242 | -0.14375 | 0.4 | 1 | 1.1 | 0.9
163 | 1 | 0.0045545 | 0.0011415 | 0 | 0 | 1 | 0.989 | -0.20913 | 0.4 | 1 | 1.1 | 0.9
113 | 1 | 0.0014781 | 0.00037045 | 0 | 0 | 1 | 0.98825 | -0.2234 | 0.4 | 1 | 1.1 | 0.9
74 | 1 | 0 | 0 | 0 | 0 | 1 | 0.9864 | -0.2591 | 0.4 | 1 | 1.1 | 0.9
114 | 1 | 0.0020625 | 0.0005169 | 0 | 0 | 1 | 0.98669 | -0.25338 | 0.4 | 1 | 1.1 | 0.9
112 | 1 | 0.0015607 | 0.00039116 | 0 | 0 | 1 | 0.98791 | -0.22998 | 0.4 | 1 | 1.1 | 0.9
86 | 1 | 0.0018473 | 0.00046297 | 0 | 0 | 1 | 0.9927 | -0.13846 | 0.4 | 1 | 1.1 | 0.9
79 | 1 | 0.001947 | 0.00048797 | 0 | 0 | 1 | 0.9928 | -0.13703 | 0.4 | 1 | 1.1 | 0.9
83 | 1 | 0 | 0 | 0 | 0 | 1 | 0.99773 | -0.042927 | 0.4 | 1 | 1.1 | 0.9
90 | 1 | 0.0019816 | 0.00049662 | 0 | 0 | 1 | 0.99607 | -0.07438 | 0.4 | 1 | 1.1 | 0.9
85 | 1 | 0.0019175 | 0.00048058 | 0 | 0 | 1 | 0.99268 | -0.13872 | 0.4 | 1 | 1.1 | 0.9
105 | 1 | 0.0020311 | 0.00050905 | 0 | 0 | 1 | 0.97425 | -0.49593 | 0.4 | 1 | 1.1 | 0.9
107 | 1 | 0.0035366 | 0.00088636 | 0 | 0 | 1 | 0.97409 | -0.49918 | 0.4 | 1 | 1.1 | 0.9
109 | 1 | 0.004668 | 0.0011699 | 0 | 0 | 1 | 0.97406 | -0.4997 | 0.4 | 1 | 1.1 | 0.9
119 | 1 | 0.0035322 | 0.00088525 | 0 | 0 | 1 | 0.97214 | -0.53715 | 0.4 | 1 | 1.1 | 0.9
121 | 1 | 0.0020137 | 0.00050467 | 0 | 0 | 1 | 0.97222 | -0.53563 | 0.4 | 1 | 1.1 | 0.9
143 | 1 | 0.00064678 | 0.0001621 | 0 | 0 | 1 | 0.97335 | -0.51336 | 0.4 | 1 | 1.1 | 0.9
124 | 1 | 0.0045552 | 0.0011417 | 0 | 0 | 1 | 0.97477 | -0.4853 | 0.4 | 1 | 1.1 | 0.9
125 | 1 | 0.0032635 | 0.00081791 | 0 | 0 | 1 | 0.97563 | -0.4689 | 0.4 | 1 | 1.1 | 0.9
126 | 1 | 0.00087525 | 0.00021936 | 0 | 0 | 1 | 0.97587 | -0.46405 | 0.4 | 1 | 1.1 | 0.9
132 | 1 | 0.0019944 | 0.00049984 | 0 | 0 | 1 | 0.97525 | -0.47638 | 0.4 | 1 | 1.1 | 0.9
138 | 1 | 0.0038808 | 0.00097263 | 0 | 0 | 1 | 0.97495 | -0.48221 | 0.4 | 1 | 1.1 | 0.9

## generator_data
GEN_BUS | PG | QG | QMAX | QMIN | VG | MBASE | GEN_STATUS | PMAX | PMIN
87 | 0.25865 | 0.066512 | 10 | -10 | 1 | 100 | 1 | 10 | 0

## branch_data
F_BUS | T_BUS | BR_R | BR_X | BR_B | RATE_A | RATE_B | RATE_C | TAP | SHIFT | BR_STATUS | ANGMIN | ANGMAX | P_in | Q_in | P_out | Q_out
11 | 111 | 8.435 | 5.3984 | 1.4165e-08 | 0 | 0 | 0 | 0 | 0 | 1 | -90 | 90 | 0.0054289 | 0.0013603 | -0.0054262 | -0.0013599
11 | 110 | 0.79281 | 0.5074 | 1.3313e-09 | 0 | 0 | 0 | 0 | 0 | 1 | -90 | 90 | -0.0054289 | -0.0013603 | 0.0054292 | 0.0013604
111 | 178 | 2.5618 | 1.6396 | 4.3019e-09 | 0 | 0 | 0 | 0 | 0 | 1 | -90 | 90 | 0.0054262 | 0.0013599 | -0.0054253 | -0.0013598
110 | 22 | 0.74933 | 0.47957 | 1.2583e-09 | 0 | 0 | 0 | 0 | 0 | 1 | -90 | 90 | -0.0086618 | -0.0021706 | 0.0086624 | 0.0021709
12 | 27 | 1.1913 | 0.76242 | 6.0014e-09 | 0 | 0 | 0 | 0 | 0 | 1 | -90 | 90 | 0.15958 | 0.040521 | -0.15925 | -0.040309
12 | 96 | 0.477 | 0.30528 | 2.403e-09 | 0 | 0 | 0 | 0 | 0 | 1 | -90 | 90 | -0.15958 | -0.040521 | 0.15972 | 0.040606
27 | 177 | 0.5843 | 0.37395 | 9.8119e-10 | 0 | 0 | 0 | 0 | 0 | 1 | -90 | 90 | 0.0032609 | 0.00081722 | -0.0032609 | -0.00081727
27 | 16 | 2.2234 | 1.4229 | 3.7336e-09 | 0 | 0 | 0 | 0 | 0 | 1 | -90 | 90 | 0.067346 | 0.017066 | -0.067234 | -0.016995
27 | 21 | 1.6304 | 1.0434 | 2.7379e-09 | 0 | 0 | 0 | 0 | 0 | 1 | -90 | 90 | 0.088644 | 0.022426 | -0.088502 | -0.022336
96 | 97 | 0.26934 | 0.17238 | 1.3569e-09 | 0 | 0 | 0 | 0 | 0 | 1 | -90 | 90 | -0.16183 | -0.041137 | 0.16191 | 0.041186
13 | 128 | 1.2466 | 0.79784 | 2.0934e-09 | 0 | 0 | 0 | 0 | 0 | 1 | -90 | 90 | -0.075023 | -0.018842 | 0.075101 | 0.018892
13 | 29 | 1.5036 | 0.96231 | 2.525e-09 | 0 | 0 | 0 | 0 | 0 | 1 | -90 | 90 | 0.054783 | 0.013765 | -0.054733 | -0.013733
13 | 127 | 1.3211 | 0.84547 | 2.2184e-09 | 0 | 0 | 0 | 0 | 0 | 1 | -90 | 90 | 0.02024 | 0.0050778 | -0.020234 | -0.0050742
128 | 23 | 0.48808 | 0.31237 | 8.1961e-10 | 0 | 0 | 0 | 0 | 0 | 1 | -90 | 90 | -0.077546 | -0.019505 | 0.077579 | 0.019526
29 | 41 | 3.1561 | 2.0199 | 5.3e-09 | 0 | 0 | 0 | 0 | 0 | 1 | -90 | 90 | 0.0094605 | 0.0023717 | -0.0094574 | -0.0023702
29 | 39 | 1.0079 | 0.64504 | 1.6925e-09 | 0 | 0 | 0 | 0 | 0 | 1 | -90 | 90 | 0.03661 | 0.0091901 | -0.036594 | -0.0091806
29 | 22 | 0.14313 | 0.0916 | 2.4035e-10 | 0 | 0 | 0 | 0 | 0 | 1 | -90 | 90 | 0.0086625 | 0.0021709 | -0.0086624 | -0.0021709
127 | 130 | 2.2692 | 1.4523 | 3.8105e-09 | 0 | 0 | 0 | 0 | 0 | 1 | -90 | 90 | 0.017916 | 0.0044933 | -0.017908 | -0.0044884
15 | 25 | 0.4068 | 0.26035 | 6.8312e-10 | 0 | 0 | 0 | 0 | 0 | 1 | -90 | 90 | 0.040629 | 0.010232 | -0.040622 | -0.010227
15 | 17 | 1.613 | 1.0324 | 2.7087e-09 | 0 | 0 | 0 | 0 | 0 | 1 | -90 | 90 | -0.041905 | -0.010551 | 0.041937 | 0.010571
15 | 131 | 2.2245 | 1.4237 | 3.7355e-09 | 0 | 0 | 0 | 0 | 0 | 1 | -90 | 90 | 0.0012762 | 0.00031953 | -0.0012762 | -0.00031986
25 | 147 | 2.1983 | 1.4069 | 3.6915e-09 | 0 | 0 | 0 | 0 | 0 | 1 | -90 | 90 | 0.0065966 | 0.0016533 | -0.0065955 | -0.0016529
25 | 19 | 1.9995 | 1.2796 | 3.3576e-09 | 0 | 0 | 0 | 0 | 0 | 1 | -90 | 90 | 0.034025 | 0.0085736 | -0.033999 | -0.0085573
17 | 26 | 1.4662 | 0.93835 | 2.4621e-09 | 0 | 0 | 0 | 0 | 0 | 1 | -90 | 90 | -0.045432 | -0.011447 | 0.045466 | 0.011468
17 | 122 | 2.2846 | 1.4622 | 3.8365e-09 | 0 | 0 | 0 | 0 | 0 | 1 | -90 | 90 | 0.0034954 | 0.0008758 | -0.0034951 | -0.00087597
16 | 181 | 1.0048 | 0.64305 | 1.6873e-09 | 0 | 0 | 0 | 0 | 0 | 1 | -90 | 90 | 0.011549 | 0.0028949 | -0.011547 | -0.0028942
16 | 18 | 1.695 | 1.0848 | 2.8464e-09 | 0 | 0 | 0 | 0 | 0 | 1 | -90 | 90 | 0.055685 | 0.0141 | -0.055627 | -0.014063
18 | 180 | 0.57289 | 0.36665 | 9.6204e-10 | 0 | 0 | 0 | 0 | 0 | 1 | -90 | 90 | 0.0032925 | 0.00082515 | -0.0032924 | -0.0008252
18 | 20 | 1.9363 | 1.2392 | 3.2515e-09 | 0 | 0 | 0 | 0 | 0 | 1 | -90 | 90 | 0.052335 | 0.013238 | -0.052276 | -0.013201
26 | 137 | 3.3943 | 2.1723 | 5.6999e-09 | 0 | 0 | 0 | 0 | 0 | 1 | -90 | 90 | 0.00098023 | 0.00024515 | -0.00098019 | -0.00024567
26 | 20 | 2.9249 | 1.872 | 4.9117e-09 | 0 | 0 | 0 | 0 | 0 | 1 | -90 | 90 | -0.046446 | -0.011713 | 0.046517 | 0.011758
122 | 123 | 0.18622 | 0.11918 | 3.1272e-10 | 0 | 0 | 0 | 0 | 0 | 1 | -90 | 90 | 0.0012951 | 0.00032457 | -0.0012951 | -0.0003246
20 | 179 | 0.84656 | 0.5418 | 1.4216e-09 | 0 | 0 | 0 | 0 | 0 | 1 | -90 | 90 | 0.0057592 | 0.0014434 | -0.0057589 | -0.0014434
19 | 141 | 2.0794 | 1.3308 | 3.4918e-09 | 0 | 0 | 0 | 0 | 0 | 1 | -90 | 90 | 0.033999 | 0.0085574 | -0.033972 | -0.0085405
141 | 142 | 0.0075258 | 0.0048165 | 1.2638e-11 | 0 | 0 | 0 | 0 | 0 | 1 | -90 | 90 | 0.032729 | 0.0082288 | -0.032729 | -0.0082288
21 | 23 | 2.7821 | 1.7806 | 4.6719e-09 | 0 | 0 | 0 | 0 | 0 | 1 | -90 | 90 | 0.077765 | 0.019644 | -0.077579 | -0.019525
21 | 144 | 1.5329 | 0.98105 | 2.5741e-09 | 0 | 0 | 0 | 0 | 0 | 1 | -90 | 90 | 0.010738 | 0.0026917 | -0.010736 | -0.0026907
147 | 148 | 0.089219 | 0.0571 | 1.4982e-10 | 0 | 0 | 0 | 0 | 0 | 1 | -90 | 90 | 0.0055368 | 0.0013876 | -0.0055368 | -0.0013876
41 | 108 | 2.0172 | 1.291 | 3.3874e-09 | 0 | 0 | 0 | 0 | 0 | 1 | -90 | 90 | 0.0034528 | 0.00086518 | -0.0034525 | -0.00086533
39 | 40 | 1.3094 | 0.83804 | 2.1989e-09 | 0 | 0 | 0 | 0 | 0 | 1 | -90 | 90 | 0.031549 | 0.007916 | -0.031534 | -0.0079069
87 | 89 | 0.38047 | 0.2435 | 1.9167e-09 | 0 | 0 | 0 | 0 | 0 | 1 | -90 | 90 | 0.25865 | 0.066512 | -0.25838 | -0.066339
89 | 83 | 0.37715 | 0.24138 | 1.9e-09 | 0 | 0 | 0 | 0 | 0 | 1 | -90 | 90 | 0.25654 | 0.065876 | -0.25627 | -0.065707
97 | 74 | 0.080781 | 0.0517 | 4.0696e-10 | 0 | 0 | 0 | 0 | 0 | 1 | -90 | 90 | -0.16404 | -0.041719 | 0.16406 | 0.041734
130 | 126 | 0.65768 | 0.42091 | 1.1044e-09 | 0 | 0 | 0 | 0 | 0 | 1 | -90 | 90 | 0.01002 | 0.0025113 | -0.010019 | -0.0025109
142 | 143 | 0.21234 | 0.1359 | 3.5658e-10 | 0 | 0 | 0 | 0 | 0 | 1 | -90 | 90 | 0.031671 | 0.0079637 | -0.031669 | -0.0079622
37 | 35 | 0.33173 | 0.21231 | 5.5707e-10 | 0 | 0 | 0 | 0 | 0 | 1 | -90 | 90 | -0.0047846 | -0.0011991 | 0.0047847 | 0.0011991
35 | 34 | 0.75117 | 0.48075 | 1.2614e-09 | 0 | 0 | 0 | 0 | 0 | 1 | -90 | 90 | -0.0054604 | -0.0013685 | 0.0054606 | 0.0013685
148 | 124 | 2.3942 | 1.5323 | 4.0205e-09 | 0 | 0 | 0 | 0 | 0 | 1 | -90 | 90 | 0.0045557 | 0.0011417 | -0.0045551 | -0.0011417
52 | 38 | 0.67898 | 0.43455 | 1.1402e-09 | 0 | 0 | 0 | 0 | 0 | 1 | -90 | 90 | 0.0074728 | 0.0018729 | -0.0074724 | -0.0018727
52 | 49 | 1.2957 | 0.82928 | 2.1759e-09 | 0 | 0 | 0 | 0 | 0 | 1 | -90 | 90 | -0.034521 | -0.0086593 | 0.034538 | 0.0086698
52 | 50 | 1.4962 | 0.95757 | 2.5125e-09 | 0 | 0 | 0 | 0 | 0 | 1 | -90 | 90 | 0.027048 | 0.0067864 | -0.027036 | -0.0067791
38 | 36 | 0.5857 | 0.37485 | 9.8355e-10 | 0 | 0 | 0 | 0 | 0 | 1 | -90 | 90 | 0.0068025 | 0.0017048 | -0.0068022 | -0.0017048
49 | 46 | 0.76844 | 0.4918 | 1.2904e-09 | 0 | 0 | 0 | 0 | 0 | 1 | -90 | 90 | -0.037017 | -0.0092913 | 0.037029 | 0.0092984
50 | 51 | 0.59401 | 0.38017 | 9.9751e-10 | 0 | 0 | 0 | 0 | 0 | 1 | -90 | 90 | 0.024513 | 0.0061466 | -0.024509 | -0.0061442
101 | 100 | 0.095006 | 0.060804 | 1.5954e-10 | 0 | 0 | 0 | 0 | 0 | 1 | -90 | 90 | -0.0024965 | -0.00062569 | 0.0024965 | 0.00062568
100 | 102 | 0.074649 | 0.047776 | 1.2536e-10 | 0 | 0 | 0 | 0 | 0 | 1 | -90 | 90 | -0.0050538 | -0.0012666 | 0.0050538 | 0.0012666
40 | 42 | 2.1493 | 1.3756 | 3.6093e-09 | 0 | 0 | 0 | 0 | 0 | 1 | -90 | 90 | 0.0083855 | 0.0021019 | -0.0083838 | -0.0021012
40 | 43 | 0.18004 | 0.11523 | 3.0234e-10 | 0 | 0 | 0 | 0 | 0 | 1 | -90 | 90 | 0.023149 | 0.005805 | -0.023148 | -0.0058043
146 | 117 | 3.7418 | 2.3948 | 6.2835e-09 | 0 | 0 | 0 | 0 | 0 | 1 | -90 | 90 | -0.011144 | -0.0027931 | 0.011149 | 0.0027959
117 | 119 | 3.8234 | 2.447 | 6.4205e-09 | 0 | 0 | 0 | 0 | 0 | 1 | -90 | 90 | -0.025413 | -0.0063711 | 0.025441 | 0.0063883
34 | 36 | 0.60468 | 0.38699 | 1.0154e-09 | 0 | 0 | 0 | 0 | 0 | 1 | -90 | 90 | -0.0061353 | -0.0015376 | 0.0061356 | 0.0015377
42 | 77 | 1.5075 | 0.9648 | 2.5315e-09 | 0 | 0 | 0 | 0 | 0 | 1 | -90 | 90 | 0.0056646 | 0.0014197 | -0.005664 | -0.0014196
43 | 106 | 0.59951 | 0.38368 | 1.0067e-09 | 0 | 0 | 0 | 0 | 0 | 1 | -90 | 90 | 0.017736 | 0.004448 | -0.017734 | -0.0044467
77 | 78 | 0.50434 | 0.32278 | 8.4692e-10 | 0 | 0 | 0 | 0 | 0 | 1 | -90 | 90 | 0.0030715 | 0.00076978 | -0.0030715 | -0.00076983
106 | 104 | 1.5108 | 0.96693 | 2.5371e-09 | 0 | 0 | 0 | 0 | 0 | 1 | -90 | 90 | 0.015691 | 0.0039346 | -0.015687 | -0.0039322
104 | 105 | 1.0698 | 0.6847 | 1.7966e-09 | 0 | 0 | 0 | 0 | 0 | 1 | -90 | 90 | 0.010238 | 0.0025666 | -0.010237 | -0.0025659
44 | 45 | 0.60464 | 0.38697 | 1.0154e-09 | 0 | 0 | 0 | 0 | 0 | 1 | -90 | 90 | 0.00066641 | 0.00016692 | -0.00066641 | -0.00016702
44 | 46 | 1.1083 | 0.70929 | 1.8611e-09 | 0 | 0 | 0 | 0 | 0 | 1 | -90 | 90 | -0.0013562 | -0.00033981 | 0.0013562 | 0.00033964
46 | 48 | 0.34477 | 0.22065 | 5.7895e-10 | 0 | 0 | 0 | 0 | 0 | 1 | -90 | 90 | -0.038385 | -0.0096381 | 0.038391 | 0.0096415
48 | 58 | 1.3525 | 0.86562 | 2.2713e-09 | 0 | 0 | 0 | 0 | 0 | 1 | -90 | 90 | -0.038391 | -0.0096415 | 0.038412 | 0.0096551
58 | 64 | 0.47818 | 0.30603 | 8.0299e-10 | 0 | 0 | 0 | 0 | 0 | 1 | -90 | 90 | -0.040247 | -0.010115 | 0.040255 | 0.01012
84 | 81 | 1.1138 | 0.71283 | 1.8704e-09 | 0 | 0 | 0 | 0 | 0 | 1 | -90 | 90 | -0.0006401 | -0.00016042 | 0.0006401 | 0.00016024
81 | 79 | 1.686 | 1.079 | 2.8312e-09 | 0 | 0 | 0 | 0 | 0 | 1 | -90 | 90 | -0.0006401 | -0.00016024 | 0.00064011 | 0.00015997
64 | 82 | 0.44253 | 0.28322 | 7.4313e-10 | 0 | 0 | 0 | 0 | 0 | 1 | -90 | 90 | 0.0063598 | 0.0015933 | -0.0063596 | -0.0015933
64 | 61 | 0.47836 | 0.30615 | 8.0329e-10 | 0 | 0 | 0 | 0 | 0 | 1 | -90 | 90 | -0.046615 | -0.011714 | 0.046626 | 0.011721
54 | 55 | 1.2825 | 0.82082 | 2.1537e-09 | 0 | 0 | 0 | 0 | 0 | 1 | -90 | 90 | -0.0018557 | -0.00046509 | 0.0018558 | 0.00046491
55 | 57 | 0.2256 | 0.14438 | 3.7884e-10 | 0 | 0 | 0 | 0 | 0 | 1 | -90 | 90 | -0.0018558 | -0.00046491 | 0.0018558 | 0.00046488
51 | 53 | 0.61247 | 0.39198 | 1.0285e-09 | 0 | 0 | 0 | 0 | 0 | 1 | -90 | 90 | 0.02206 | 0.0055306 | -0.022057 | -0.0055286
53 | 103 | 0.36221 | 0.23182 | 6.0825e-10 | 0 | 0 | 0 | 0 | 0 | 1 | -90 | 90 | 0.010175 | 0.0025501 | -0.010174 | -0.0025499
53 | 95 | 1.5362 | 0.98316 | 2.5797e-09 | 0 | 0 | 0 | 0 | 0 | 1 | -90 | 90 | 0.011882 | 0.0029785 | -0.01188 | -0.0029773
103 | 102 | 0.061716 | 0.039498 | 1.0364e-10 | 0 | 0 | 0 | 0 | 0 | 1 | -90 | 90 | 0.0076081 | 0.0019068 | -0.0076081 | -0.0019068
95 | 93 | 0.16038 | 0.10264 | 2.6933e-10 | 0 | 0 | 0 | 0 | 0 | 1 | -90 | 90 | 0.0093115 | 0.0023335 | -0.0093114 | -0.0023334
93 | 94 | 0.18721 | 0.11981 | 3.1437e-10 | 0 | 0 | 0 | 0 | 0 | 1 | -90 | 90 | 0.0068149 | 0.0017078 | -0.0068148 | -0.0017077
57 | 94 | 0.0014159 | 0.00090618 | 2.3777e-12 | 0 | 0 | 0 | 0 | 0 | 1 | -90 | 90 | -0.004361 | -0.0010928 | 0.004361 | 0.0010928
56 | 99 | 0.18096 | 0.11582 | 3.0389e-10 | 0 | 0 | 0 | 0 | 0 | 1 | -90 | 90 | -0.0024654 | -0.0006179 | 0.0024654 | 0.00061787
99 | 98 | 0.19624 | 0.12559 | 3.2954e-10 | 0 | 0 | 0 | 0 | 0 | 1 | -90 | 90 | -0.0050149 | -0.0012568 | 0.005015 | 0.0012568
98 | 63 | 0.0002645 | 0.00016928 | 4.4417e-13 | 0 | 0 | 0 | 0 | 0 | 1 | -90 | 90 | -0.0069617 | -0.0017447 | 0.0069617 | 0.0017447
82 | 80 | 0.60321 | 0.38605 | 1.013e-09 | 0 | 0 | 0 | 0 | 0 | 1 | -90 | 90 | 0.0044888 | 0.0011244 | -0.0044887 | -0.0011244
61 | 65 | 1.3784 | 0.88218 | 2.3147e-09 | 0 | 0 | 0 | 0 | 0 | 1 | -90 | 90 | -0.057428 | -0.014428 | 0.057477 | 0.01446
61 | 59 | 1.8208 | 1.1653 | 3.0577e-09 | 0 | 0 | 0 | 0 | 0 | 1 | -90 | 90 | 0.010801 | 0.0027079 | -0.010799 | -0.0027067
59 | 60 | 1.2431 | 0.79557 | 2.0875e-09 | 0 | 0 | 0 | 0 | 0 | 1 | -90 | 90 | 0.0089755 | 0.0022497 | -0.0089744 | -0.0022492
60 | 63 | 0.13356 | 0.085479 | 2.2428e-10 | 0 | 0 | 0 | 0 | 0 | 1 | -90 | 90 | 0.0089744 | 0.0022492 | -0.0089743 | -0.0022491
65 | 69 | 0.47924 | 0.30672 | 8.0478e-10 | 0 | 0 | 0 | 0 | 0 | 1 | -90 | 90 | -0.059331 | -0.014924 | 0.059349 | 0.014936
62 | 68 | 0.22798 | 0.1459 | 3.8283e-10 | 0 | 0 | 0 | 0 | 0 | 1 | -90 | 90 | -0.0019677 | -0.00049316 | 0.0019677 | 0.00049313
68 | 66 | 1.239 | 0.79293 | 2.0805e-09 | 0 | 0 | 0 | 0 | 0 | 1 | -90 | 90 | -0.0038815 | -0.00097275 | 0.0038817 | 0.00097268
69 | 92 | 0.15963 | 0.10217 | 8.0421e-10 | 0 | 0 | 0 | 0 | 0 | 1 | -90 | 90 | -0.24961 | -0.063737 | 0.24972 | 0.063805
69 | 67 | 0.14417 | 0.092267 | 7.2628e-10 | 0 | 0 | 0 | 0 | 0 | 1 | -90 | 90 | 0.19027 | 0.048801 | -0.19021 | -0.048765
66 | 67 | 1.7894 | 1.1452 | 3.0049e-09 | 0 | 0 | 0 | 0 | 0 | 1 | -90 | 90 | -0.0058438 | -0.0014644 | 0.0058444 | 0.0014646
80 | 79 | 0.61065 | 0.39081 | 1.0254e-09 | 0 | 0 | 0 | 0 | 0 | 1 | -90 | 90 | 0.0025872 | 0.00064787 | -0.0025871 | -0.00064794
92 | 91 | 0.20393 | 0.13051 | 1.0273e-09 | 0 | 0 | 0 | 0 | 0 | 1 | -90 | 90 | -0.2516 | -0.064275 | 0.25174 | 0.064364
67 | 70 | 0.45723 | 0.29263 | 2.3034e-09 | 0 | 0 | 0 | 0 | 0 | 1 | -90 | 90 | 0.18436 | 0.0473 | -0.1842 | -0.047193
70 | 75 | 0.15693 | 0.10044 | 7.9059e-10 | 0 | 0 | 0 | 0 | 0 | 1 | -90 | 90 | 0.18237 | 0.046736 | -0.18232 | -0.0467
75 | 88 | 0.4631 | 0.29638 | 7.7767e-10 | 0 | 0 | 0 | 0 | 0 | 1 | -90 | 90 | 0.0055775 | 0.0013977 | -0.0055773 | -0.0013977
75 | 73 | 0.16193 | 0.10363 | 8.1576e-10 | 0 | 0 | 0 | 0 | 0 | 1 | -90 | 90 | 0.17674 | 0.045302 | -0.17668 | -0.045267
71 | 76 | 0.57493 | 0.36796 | 2.8964e-09 | 0 | 0 | 0 | 0 | 0 | 1 | -90 | 90 | 0.17433 | 0.044546 | -0.17414 | -0.044425
71 | 72 | 0.43406 | 0.2778 | 2.1867e-09 | 0 | 0 | 0 | 0 | 0 | 1 | -90 | 90 | -0.17433 | -0.044546 | 0.17448 | 0.044637
76 | 163 | 2.4379 | 1.5602 | 4.0939e-09 | 0 | 0 | 0 | 0 | 0 | 1 | -90 | 90 | 0.004555 | 0.0011414 | -0.0045545 | -0.0011415
76 | 113 | 0.43921 | 0.2811 | 2.2127e-09 | 0 | 0 | 0 | 0 | 0 | 1 | -90 | 90 | 0.16959 | 0.043283 | -0.16945 | -0.043195
72 | 73 | 0.59066 | 0.37802 | 2.9756e-09 | 0 | 0 | 0 | 0 | 0 | 1 | -90 | 90 | -0.17648 | -0.04514 | 0.17668 | 0.045267
91 | 90 | 0.20313 | 0.13 | 1.0233e-09 | 0 | 0 | 0 | 0 | 0 | 1 | -90 | 90 | -0.25376 | -0.064871 | 0.2539 | 0.064961
88 | 86 | 0.60199 | 0.38527 | 1.0109e-09 | 0 | 0 | 0 | 0 | 0 | 1 | -90 | 90 | 0.0037649 | 0.00094343 | -0.0037648 | -0.00094347
113 | 112 | 0.17346 | 0.11102 | 8.7388e-10 | 0 | 0 | 0 | 0 | 0 | 1 | -90 | 90 | 0.16797 | 0.042825 | -0.16792 | -0.042791
74 | 114 | 0.15362 | 0.098314 | 7.7389e-10 | 0 | 0 | 0 | 0 | 0 | 1 | -90 | 90 | -0.16406 | -0.041734 | 0.16411 | 0.041763
114 | 112 | 0.62127 | 0.39762 | 3.1299e-09 | 0 | 0 | 0 | 0 | 0 | 1 | -90 | 90 | -0.16617 | -0.04228 | 0.16636 | 0.0424
86 | 85 | 0.61064 | 0.39081 | 1.0254e-09 | 0 | 0 | 0 | 0 | 0 | 1 | -90 | 90 | 0.0019176 | 0.0004805 | -0.0019175 | -0.00048058
83 | 90 | 0.55495 | 0.35517 | 2.7958e-09 | 0 | 0 | 0 | 0 | 0 | 1 | -90 | 90 | 0.25627 | 0.065707 | -0.25588 | -0.065457
105 | 107 | 1.6862 | 1.0792 | 2.8316e-09 | 0 | 0 | 0 | 0 | 0 | 1 | -90 | 90 | 0.0082057 | 0.0020569 | -0.0082045 | -0.0020563
107 | 109 | 0.46951 | 0.30048 | 7.8843e-10 | 0 | 0 | 0 | 0 | 0 | 1 | -90 | 90 | 0.0046679 | 0.0011699 | -0.0046678 | -0.0011699
119 | 121 | 0.22269 | 0.14252 | 3.7395e-10 | 0 | 0 | 0 | 0 | 0 | 1 | -90 | 90 | -0.028973 | -0.0072736 | 0.028975 | 0.0072749
121 | 143 | 3.0514 | 1.9529 | 5.1242e-09 | 0 | 0 | 0 | 0 | 0 | 1 | -90 | 90 | -0.030989 | -0.0077795 | 0.031022 | 0.0078001
125 | 126 | 2.2633 | 1.4485 | 3.8008e-09 | 0 | 0 | 0 | 0 | 0 | 1 | -90 | 90 | -0.0091417 | -0.0022906 | 0.0091438 | 0.0022916
125 | 132 | 5.4272 | 3.4734 | 9.1138e-09 | 0 | 0 | 0 | 0 | 0 | 1 | -90 | 90 | 0.0058783 | 0.0014727 | -0.0058762 | -0.0014722
132 | 138 | 6.4044 | 4.0988 | 1.0755e-08 | 0 | 0 | 0 | 0 | 0 | 1 | -90 | 90 | 0.0038818 | 0.00097233 | -0.0038807 | -0.00097266