## bus_data
BUS_I | BUS_TYPE | Pd | Qd | Gs | Bs | area | Vm | Va | baseKV | zone | Vmax | Vmin
14 | 1 | 0 | 0 | 0 | 0 | 1 | 0.99672 | -0.062905 | 0.4 | 1 | 1.1 | 0.9
26 | 1 | 0 | 0 | 0 | 0 | 1 | 0.9968 | -0.061397 | 0.4 | 1 | 1.1 | 0.9
105 | 1 | 0.0047974 | 0.0012024 | 0 | 0 | 1 | 0.99663 | -0.064659 | 0.4 | 1 | 1.1 | 0.9
15 | 1 | 0 | 0 | 0 | 0 | 1 | 0.98362 | -0.3147 | 0.4 | 1 | 1.1 | 0.9
19 | 1 | 0 | 0 | 0 | 0 | 1 | 0.98452 | -0.29716 | 0.4 | 1 | 1.1 | 0.9
159 | 1 | 0.0016742 | 0.00041959 | 0 | 0 | 1 | 0.98355 | -0.31617 | 0.4 | 1 | 1.1 | 0.9
16 | 1 | 0 | 0 | 0 | 0 | 1 | 0.98179 | -0.35035 | 0.4 | 1 | 1.1 | 0.9
133 | 1 | 0 | 0 | 0 | 0 | 1 | 0.98186 | -0.349 | 0.4 | 1 | 1.1 | 0.9
129 | 1 | 0.011343 | 0.0028429 | 0 | 0 | 1 | 0.98129 | -0.36011 | 0.4 | 1 | 1.1 | 0.9
131 | 1 | 0.0071583 | 0.001794 | 0 | 0 | 1 | 0.98093 | -0.36706 | 0.4 | 1 | 1.1 | 0.9
153 | 1 | 0.0032132 | 0.00080531 | 0 | 0 | 1 | 0.98459 | -0.29572 | 0.4 | 1 | 1.1 | 0.9
22 | 1 | 0 | 0 | 0 | 0 | 1 | 0.98575 | -0.27308 | 0.4 | 1 | 1.1 | 0.9
25 | 1 | 0 | 0 | 0 | 0 | 1 | 0.98606 | -0.26717 | 0.4 | 1 | 1.1 | 0.9
157 | 1 | 0.0030266 | 0.00075854 | 0 | 0 | 1 | 0.9855 | -0.27794 | 0.4 | 1 | 1.1 | 0.9
31 | 1 | 0 | 0 | 0 | 0 | 1 | 0.98712 | -0.24652 | 0.4 | 1 | 1.1 | 0.9
112 | 1 | 0.0064507 | 0.0016167 | 0 | 0 | 1 | 0.98573 | -0.27347 | 0.4 | 1 | 1.1 | 0.9
132 | 1 | 0.0027358 | 0.00068565 | 0 | 0 | 1 | 0.99705 | -0.056611 | 0.4 | 1 | 1.1 | 0.9
29 | 1 | 0 | 0 | 0 | 0 | 1 | 0.98461 | -0.29549 | 0.4 | 1 | 1.1 | 0.9
38 | 1 | 0 | 0 | 0 | 0 | 1 | 0.98478 | -0.29204 | 0.4 | 1 | 1.1 | 0.9
39 | 1 | 0 | 0 | 0 | 0 | 1 | 0.9899 | -0.19283 | 0.4 | 1 | 1.1 | 0.9
158 | 1 | 0.0027088 | 0.00067888 | 0 | 0 | 1 | 0.98708 | -0.24727 | 0.4 | 1 | 1.1 | 0.9
33 | 1 | 0 | 0 | 0 | 0 | 1 | 0.98042 | -0.37708 | 0.4 | 1 | 1.1 | 0.9
151 | 1 | 0.0059143 | 0.0014823 | 0 | 0 | 1 | 0.98016 | -0.38228 | 0.4 | 1 | 1.1 | 0.9
161 | 1 | 0.0076464 | 0.0019164 | 0 | 0 | 1 | 0.9809 | -0.36777 | 0.4 | 1 | 1.1 | 0.9
154 | 1 | 0.0028457 | 0.00071321 | 0 | 0 | 1 | 0.98499 | -0.28797 | 0.4 | 1 | 1.1 | 0.9
148 | 1 | 0.0043284 | 0.0010848 | 0 | 0 | 1 | 0.98967 | -0.19726 | 0.4 | 1 | 1.1 | 0.9
144 | 1 | 0.0036974 | 0.00092666 | 0 | 0 | 1 | 0.99097 | -0.17213 | 0.4 | 1 | 1.1 | 0.9
106 | 1 | 0 | 0 | 0 | 0 | 1 | 0.99757 | -0.0465 | 0.4 | 1 | 1.1 | 0.9
124 | 1 | 0 | 0 | 0 | 0 | 1 | 0.99785 | -0.041114 | 0.4 | 1 | 1.1 | 0.9
134 | 1 | 0.0083139 | 0.0020837 | 0 | 0 | 1 | 0.9974 | -0.049712 | 0.4 | 1 | 1.1 | 0.9
160 | 1 | 0.0017127 | 0.00042925 | 0 | 0 | 1 | 0.98352 | -0.31681 | 0.4 | 1 | 1.1 | 0.9
163 | 1 | 0.0063003 | 0.001579 | 0 | 0 | 1 | 0.98269 | -0.33265 | 0.4 | 1 | 1.1 | 0.9
162 | 1 | 0.0041462 | 0.0010391 | 0 | 0 | 1 | 0.98124 | -0.36105 | 0.4 | 1 | 1.1 | 0.9
128 | 1 | 0.0076704 | 0.0019224 | 0 | 0 | 1 | 0.98099 | -0.36595 | 0.4 | 1 | 1.1 | 0.9
130 | 1 | 0.0076867 | 0.0019265 | 0 | 0 | 1 | 0.98078 | -0.37012 | 0.4 | 1 | 1.1 | 0.9
156 | 1 | 0.0027983 | 0.00070132 | 0 | 0 | 1 | 0.98534 | -0.28109 | 0.4 | 1 | 1.1 | 0.9
115 | 1 | 0 | 0 | 0 | 0 | 1 | 0.99668 | -0.062902 | 0.4 | 1 | 1.1 | 0.9
119 | 1 | 0 | 0 | 0 | 0 | 1 | 0.99623 | -0.071638 | 0.4 | 1 | 1.1 | 0.9
117 | 1 | 0.0048216 | 0.0012084 | 0 | 0 | 1 | 0.99821 | -0.033935 | 0.4 | 1 | 1.1 | 0.9
116 | 1 | 0 | 0 | 0 | 0 | 1 | 0.99305 | -0.13235 | 0.4 | 1 | 1.1 | 0.9
141 | 1 | 0.0039164 | 0.00098155 | 0 | 0 | 1 | 0.99295 | -0.13425 | 0.4 | 1 | 1.1 | 0.9
113 | 1 | 0.0041558 | 0.0010415 | 0 | 0 | 1 | 0.9846 | -0.29544 | 0.4 | 1 | 1.1 | 0.9
125 | 1 | 0.002621 | 0.00065689 | 0 | 0 | 1 | 0.99719 | -0.053831 | 0.4 | 1 | 1.1 | 0.9
91 | 1 | 0 | 0 | 0 | 0 | 1 | 0.99148 | -0.16396 | 0.4 | 1 | 1.1 | 0.9
99 | 1 | 0.0038367 | 0.00096157 | 0 | 0 | 1 | 0.99136 | -0.16631 | 0.4 | 1 | 1.1 | 0.9
98 | 1 | 0.0024103 | 0.00060409 | 0 | 0 | 1 | 0.99173 | -0.15896 | 0.4 | 1 | 1.1 | 0.9
147 | 1 | 0.0021742 | 0.00054491 | 0 | 0 | 1 | 0.98955 | -0.19967 | 0.4 | 1 | 1.1 | 0.9
149 | 1 | 0.003357 | 0.00084135 | 0 | 0 | 1 | 0.98958 | -0.1991 | 0.4 | 1 | 1.1 | 0.9
140 | 1 | 0.0033022 | 0.00082762 | 0 | 0 | 1 | 0.99085 | -0.17609 | 0.4 | 1 | 1.1 | 0.9
96 | 1 | 0 | 0 | 0 | 0 | 1 | 0.99094 | -0.17441 | 0.4 | 1 | 1.1 | 0.9
126 | 1 | 0.003083 | 0.00077268 | 0 | 0 | 1 | 0.99202 | -0.15344 | 0.4 | 1 | 1.1 | 0.9
127 | 1 | 0.0026878 | 0.00067362 | 0 | 0 | 1 | 0.99209 | -0.15201 | 0.4 | 1 | 1.1 | 0.9
150 | 1 | 0.0051424 | 0.0012888 | 0 | 0 | 1 | 0.98008 | -0.38368 | 0.4 | 1 | 1.1 | 0.9
155 | 1 | 0 | 0 | 0 | 0 | 1 | 0.98512 | -0.28544 | 0.4 | 1 | 1.1 | 0.9
97 | 1 | 0.0033798 | 0.00084707 | 0 | 0 | 1 | 0.99082 | -0.17661 | 0.4 | 1 | 1.1 | 0.9
76 | 1 | 0 | 0 | 0 | 0 | 1 | 0.99089 | -0.17538 | 0.4 | 1 | 1.1 | 0.9
73 | 1 | 0.0022392 | 0.00056121 | 0 | 0 | 1 | 0.99032 | -0.18638 | 0.4 | 1 | 1.1 | 0.9
74 | 1 | 0.0022621 | 0.00056693 | 0 | 0 | 1 | 0.99073 | -0.17846 | 0.4 | 1 | 1.1 | 0.9
75 | 1 | 0.0012385 | 0.0003104 | 0 | 0 | 1 | 0.99026 | -0.18762 | 0.4 | 1 | 1.1 | 0.9
77 | 1 | 0.002012 | 0.00050426 | 0 | 0 | 1 | 0.99019 | -0.18885 | 0.4 | 1 | 1.1 | 0.9
103 | 1 | 0.0047079 | 0.0011799 | 0 | 0 | 1 | 0.98999 | -0.19273 | 0.4 | 1 | 1.1 | 0.9
138 | 1 | 0.0020357 | 0.0005102 | 0 | 0 | 1 | 0.99097 | -0.17379 | 0.4 | 1 | 1.1 | 0.9
88 | 1 | 0.0022723 | 0.00056949 | 0 | 0 | 1 | 0.99218 | -0.15041 | 0.4 | 1 | 1.1 | 0.9
87 | 1 | 0 | 0 | 0 | 0 | 1 | 0.99221 | -0.14976 | 0.4 | 1 | 1.1 | 0.9
85 | 1 | 0.0024276 | 0.00060841 | 0 | 0 | 1 | 0.99211 | -0.15176 | 0.4 | 1 | 1.1 | 0.9
86 | 1 | 0.0027868 | 0.00069845 | 0 | 0 | 1 | 0.99199 | -0.15401 | 0.4 | 1 | 1.1 | 0.9
90 | 1 | 0 | 0 | 0 | 0 | 1 | 0.99238 | -0.14637 | 0.4 | 1 | 1.1 | 0.9
89 | 1 | 0 | 0 | 0 | 0 | 1 | 0.99253 | -0.14361 | 0.4 | 1 | 1.1 | 0.9
110 | 1 | 0.0031234 | 0.00078279 | 0 | 0 | 1 | 0.99225 | -0.14903 | 0.4 | 1 | 1.1 | 0.9
111 | 1 | 0.0019566 | 0.00049038 | 0 | 0 | 1 | 0.99201 | -0.15367 | 0.4 | 1 | 1.1 | 0.9
107 | 1 | 0.003194 | 0.00080049 | 0 | 0 | 1 | 0.99388 | -0.11745 | 0.4 | 1 | 1.1 | 0.9
95 | 1 | 0 | 0 | 0 | 0 | 1 | 0.992 | -0.15381 | 0.4 | 1 | 1.1 | 0.9
100 | 1 | 0.0032249 | 0.00080824 | 0 | 0 | 1 | 0.99226 | -0.14876 | 0.4 | 1 | 1.1 | 0.9
139 | 1 | 0.0015937 | 0.00039942 | 0 | 0 | 1 | 0.99146 | -0.1643 | 0.4 | 1 | 1.1 | 0.9
108 | 1 | 0.0031444 | 0.00078806 | 0 | 0 | 1 | 0.99621 | -0.072544 | 0.4 | 1 | 1.1 | 0.9
93 | 1 | 0.0027837 | 0.00069767 | 0 | 0 | 1 | 0.99187 | -0.15642 | 0.4 | 1 | 1.1 | 0.9
101 | 1 | 0.0028328 | 0.00070998 | 0 | 0 | 1 | 0.99216 | -0.15074 | 0.4 | 1 | 1.1 | 0.9
102 | 1 | 0.0027617 | 0.00069215 | 0 | 0 | 1 | 0.99135 | -0.16641 | 0.4 | 1 | 1.1 | 0.9
92 | 1 | 0.0016658 | 0.00041749 | 0 | 0 | 1 | 0.99173 | -0.15901 | 0.4 | 1 | 1.1 | 0.9
94 | 1 | 0.0027215 | 0.00068207 | 0 | 0 | 1 | 0.99173 | -0.15902 | 0.4 | 1 | 1.1 | 0.9
109 | 1 | 0 | 0 | 0 | 0 | 1 | 0.99748 | -0.048139 | 0.4 | 1 | 1.1 | 0.9
121 | 1 | 0.0048196 | 0.0012079 | 0 | 0 | 1 | 0.99974 | -0.0050599 | 0.4 | 1 | 1.1 | 0.9
123 | 1 | 0.0031115 | 0.00077982 | 0 | 0 | 1 | 0.9978 | -0.042074 | 0.4 | 1 | 1.1 | 0.9
120 | 1 | 0 | 0 | 0 | 0 | 1 | 0.99998 | -0.00035794 | 0.4 | 1 | 1.1 | 0.9
145 | 1 | 0.0033236 | 0.00083297 | 0 | 0 | 1 | 0.99992 | -0.0015354 | 0.4 | 1 | 1.1 | 0.9
118 | 3 | 0 | 0 | 0 | 0 | 1 | 1 | 0 | 0.4 | 1 | 1.1 | 0.9
114 | 1 | 0.0041424 | 0.0010382 | 0 | 0 | 1 | 0.98364 | -0.31425 | 0.4 | 1 | 1.1 | 0.9
137 | 1 | 0.002907 | 0.00072857 | 0 | 0 | 1 | 0.99616 | -0.072825 | 0.4 | 1 | 1.1 | 0.9
142 | 1 | 0.0030188 | 0.00075658 | 0 | 0 | 1 | 0.99286 | -0.13594 | 0.4 | 1 | 1.1 | 0.9
135 | 1 | 0.0016889 | 0.00042329 | 0 | 0 | 1 | 0.99611 | -0.073914 | 0.4 | 1 | 1.1 | 0.9
146 | 1 | 0.0021369 | 0.00053556 | 0 | 0 | 1 | 0.99987 | -0.0024458 | 0.4 | 1 | 1.1 | 0.9
122 | 1 | 0.0017897 | 0.00044855 | 0 | 0 | 1 | 0.99776 | -0.042826 | 0.4 | 1 | 1.1 | 0.9
136 | 1 | 0.0015299 | 0.00038342 | 0 | 0 | 1 | 0.99608 | -0.07447 | 0.4 | 1 | 1.1 | 0.9
143 | 1 | 0.0021126 | 0.00052946 | 0 | 0 | 1 | 0.99284 | -0.13631 | 0.4 | 1 | 1.1 | 0.9
152 | 1 | 0.005911 | 0.0014814 | 0 | 0 | 1 | 0.98004 | -0.38464 | 0.4 | 1 | 1.1 | 0.9

## generator_data
GEN_BUS | PG | QG | QMAX | QMIN | VG | MBASE | GEN_STATUS | PMAX | PMIN
118 | 0.24102 | 0.061345 | 10 | -10 | 1 | 100 | 1 | 10 | 0

## branch_data
F_BUS | T_BUS | BR_R | BR_X | BR_B | RATE_A | RATE_B | RATE_C | TAP | SHIFT | BR_STATUS | ANGMIN | ANGMAX | P_in | Q_in | P_out | Q_out
14 | 26 | 1.3998 | 0.89589 | 2.3507e-09 | 0 | 0 | 0 | 0 | 0 | 1 | -90 | 90 | -0.0047978 | -0.0012023 | 0.0047982 | 0.0012023
14 | 105 | 1.6275 | 1.0416 | 2.7331e-09 | 0 | 0 | 0 | 0 | 0 | 1 | -90 | 90 | 0.0047978 | 0.0012023 | -0.0047974 | -0.0012024
26 | 132 | 4.4417 | 2.8427 | 7.4589e-09 | 0 | 0 | 0 | 0 | 0 | 1 | -90 | 90 | -0.0047982 | -0.0012023 | 0.0047993 | 0.0012023
15 | 19 | 22.4337 | 14.3576 | 3.7672e-08 | 0 | 0 | 0 | 0 | 0 | 1 | -90 | 90 | -0.0033872 | -0.00084847 | 0.00339 | 0.00084663
15 | 159 | 1.8811 | 1.2039 | 3.1588e-09 | 0 | 0 | 0 | 0 | 0 | 1 | -90 | 90 | 0.0033872 | 0.00084847 | -0.003387 | -0.00084862
19 | 153 | 1.8495 | 1.1837 | 3.1058e-09 | 0 | 0 | 0 | 0 | 0 | 1 | -90 | 90 | -0.00339 | -0.00084663 | 0.0033903 | 0.00084648
159 | 160 | 1.621 | 1.0375 | 2.7222e-09 | 0 | 0 | 0 | 0 | 0 | 1 | -90 | 90 | 0.0017128 | 0.00042903 | -0.0017127 | -0.00042926
16 | 133 | 0.17258 | 0.11045 | 2.8981e-10 | 0 | 0 | 0 | 0 | 0 | 1 | -90 | 90 | -0.033882 | -0.0084993 | 0.033885 | 0.0085006
16 | 129 | 2.2161 | 1.4183 | 3.7214e-09 | 0 | 0 | 0 | 0 | 0 | 1 | -90 | 90 | 0.019025 | 0.0047715 | -0.019016 | -0.0047662
16 | 131 | 4.8594 | 3.11 | 8.1602e-09 | 0 | 0 | 0 | 0 | 0 | 1 | -90 | 90 | 0.014858 | 0.0037278 | -0.014846 | -0.003721
133 | 163 | 1.1287 | 0.72237 | 1.8954e-09 | 0 | 0 | 0 | 0 | 0 | 1 | -90 | 90 | -0.062682 | -0.015731 | 0.062731 | 0.015762
133 | 162 | 1.8105 | 1.1587 | 3.0403e-09 | 0 | 0 | 0 | 0 | 0 | 1 | -90 | 90 | 0.028797 | 0.0072306 | -0.028781 | -0.0072203
129 | 128 | 3.2873 | 2.1039 | 5.5203e-09 | 0 | 0 | 0 | 0 | 0 | 1 | -90 | 90 | 0.0076724 | 0.0019232 | -0.0076703 | -0.0019224
131 | 130 | 1.7172 | 1.099 | 2.8836e-09 | 0 | 0 | 0 | 0 | 0 | 1 | -90 | 90 | 0.0076878 | 0.0019269 | -0.0076867 | -0.0019265
153 | 29 | 0.15099 | 0.096633 | 2.5355e-10 | 0 | 0 | 0 | 0 | 0 | 1 | -90 | 90 | -0.0066035 | -0.0016518 | 0.0066035 | 0.0016518
22 | 25 | 1.687 | 1.0797 | 2.833e-09 | 0 | 0 | 0 | 0 | 0 | 1 | -90 | 90 | -0.015285 | -0.0038301 | 0.015289 | 0.0038326
22 | 157 | 1.3841 | 0.88584 | 2.3243e-09 | 0 | 0 | 0 | 0 | 0 | 1 | -90 | 90 | 0.015285 | 0.0038301 | -0.015281 | -0.0038281
25 | 31 | 0.91018 | 0.58251 | 1.5284e-09 | 0 | 0 | 0 | 0 | 0 | 1 | -90 | 90 | -0.099302 | -0.025019 | 0.099401 | 0.025082
25 | 112 | 0.32801 | 0.20993 | 5.5081e-10 | 0 | 0 | 0 | 0 | 0 | 1 | -90 | 90 | 0.084013 | 0.021186 | -0.083988 | -0.02117
157 | 156 | 1.1154 | 0.71387 | 1.8731e-09 | 0 | 0 | 0 | 0 | 0 | 1 | -90 | 90 | 0.012255 | 0.0030695 | -0.012253 | -0.0030685
31 | 39 | 2.3127 | 1.4801 | 3.8836e-09 | 0 | 0 | 0 | 0 | 0 | 1 | -90 | 90 | -0.10211 | -0.02576 | 0.10237 | 0.025928
31 | 158 | 1.2081 | 0.77319 | 2.0287e-09 | 0 | 0 | 0 | 0 | 0 | 1 | -90 | 90 | 0.0027088 | 0.00067875 | -0.0027087 | -0.00067888
112 | 113 | 1.2378 | 0.79219 | 2.0786e-09 | 0 | 0 | 0 | 0 | 0 | 1 | -90 | 90 | 0.077537 | 0.019554 | -0.077456 | -0.019502
132 | 125 | 1.6439 | 1.0521 | 2.7606e-09 | 0 | 0 | 0 | 0 | 0 | 1 | -90 | 90 | -0.0075351 | -0.0018879 | 0.0075361 | 0.0018883
29 | 38 | 2.268 | 1.4515 | 3.8086e-09 | 0 | 0 | 0 | 0 | 0 | 1 | -90 | 90 | -0.0066035 | -0.0016518 | 0.0066046 | 0.0016521
38 | 154 | 2.6744 | 1.7116 | 4.491e-09 | 0 | 0 | 0 | 0 | 0 | 1 | -90 | 90 | -0.0066046 | -0.0016521 | 0.0066059 | 0.0016525
39 | 148 | 1.9699 | 1.2607 | 3.3079e-09 | 0 | 0 | 0 | 0 | 0 | 1 | -90 | 90 | 0.0098623 | 0.002472 | -0.0098602 | -0.002471
39 | 144 | 0.81607 | 0.52229 | 1.3704e-09 | 0 | 0 | 0 | 0 | 0 | 1 | -90 | 90 | -0.11224 | -0.0284 | 0.11235 | 0.028471
33 | 151 | 1.3214 | 0.84569 | 2.219e-09 | 0 | 0 | 0 | 0 | 0 | 1 | -90 | 90 | 0.016973 | 0.0042555 | -0.016968 | -0.004253
33 | 161 | 2.3633 | 1.5125 | 3.9686e-09 | 0 | 0 | 0 | 0 | 0 | 1 | -90 | 90 | -0.016973 | -0.0042555 | 0.01698 | 0.0042599
151 | 150 | 0.54483 | 0.34869 | 9.1492e-10 | 0 | 0 | 0 | 0 | 0 | 1 | -90 | 90 | 0.011054 | 0.0027707 | -0.011053 | -0.0027703
161 | 162 | 1.1774 | 0.75355 | 1.9772e-09 | 0 | 0 | 0 | 0 | 0 | 1 | -90 | 90 | -0.024627 | -0.0061763 | 0.024634 | 0.0061812
154 | 155 | 1.1626 | 0.74407 | 1.9523e-09 | 0 | 0 | 0 | 0 | 0 | 1 | -90 | 90 | -0.0094516 | -0.0023657 | 0.0094528 | 0.0023663
148 | 149 | 1.4594 | 0.93403 | 2.4508e-09 | 0 | 0 | 0 | 0 | 0 | 1 | -90 | 90 | 0.0055318 | 0.0013862 | -0.0055313 | -0.0013861
144 | 116 | 1.5229 | 0.97469 | 2.5574e-09 | 0 | 0 | 0 | 0 | 0 | 1 | -90 | 90 | -0.11604 | -0.029398 | 0.11627 | 0.02954
106 | 124 | 2.8902 | 1.8498 | 4.8535e-09 | 0 | 0 | 0 | 0 | 0 | 1 | -90 | 90 | -0.0083152 | -0.0020842 | 0.0083173 | 0.0020851
106 | 134 | 1.7226 | 1.1025 | 2.8927e-09 | 0 | 0 | 0 | 0 | 0 | 1 | -90 | 90 | 0.0083152 | 0.0020842 | -0.0083139 | -0.0020837
124 | 109 | 0.39242 | 0.25115 | 6.5898e-10 | 0 | 0 | 0 | 0 | 0 | 1 | -90 | 90 | 0.08024 | 0.020254 | -0.080213 | -0.020237
124 | 121 | 1.7319 | 1.1084 | 2.9083e-09 | 0 | 0 | 0 | 0 | 0 | 1 | -90 | 90 | -0.093459 | -0.023567 | 0.09362 | 0.02367
124 | 123 | 0.87388 | 0.55928 | 1.4675e-09 | 0 | 0 | 0 | 0 | 0 | 1 | -90 | 90 | 0.0049015 | 0.0012281 | -0.0049013 | -0.0012281
163 | 114 | 1.157 | 0.74047 | 1.9429e-09 | 0 | 0 | 0 | 0 | 0 | 1 | -90 | 90 | -0.069031 | -0.017341 | 0.069092 | 0.01738
156 | 155 | 2.0029 | 1.2818 | 3.3634e-09 | 0 | 0 | 0 | 0 | 0 | 1 | -90 | 90 | 0.0094547 | 0.0023672 | -0.0094528 | -0.0023663
115 | 119 | 0.29812 | 0.1908 | 5.0063e-10 | 0 | 0 | 0 | 0 | 0 | 1 | -90 | 90 | 0.13186 | 0.033613 | -0.13181 | -0.033577
115 | 117 | 0.99052 | 0.63393 | 1.6634e-09 | 0 | 0 | 0 | 0 | 0 | 1 | -90 | 90 | -0.13186 | -0.033613 | 0.13205 | 0.033731
119 | 137 | 0.86218 | 0.5518 | 1.4478e-09 | 0 | 0 | 0 | 0 | 0 | 1 | -90 | 90 | 0.0061264 | 0.001535 | -0.006126 | -0.0015349
119 | 116 | 2.166 | 1.3862 | 3.6373e-09 | 0 | 0 | 0 | 0 | 0 | 1 | -90 | 90 | 0.12568 | 0.032042 | -0.12532 | -0.031808
117 | 118 | 1.1227 | 0.71856 | 1.8854e-09 | 0 | 0 | 0 | 0 | 0 | 1 | -90 | 90 | -0.13687 | -0.034939 | 0.1371 | 0.035083
116 | 141 | 0.92879 | 0.59443 | 1.5597e-09 | 0 | 0 | 0 | 0 | 0 | 1 | -90 | 90 | 0.009049 | 0.0022679 | -0.0090482 | -0.0022675
141 | 142 | 1.4537 | 0.93039 | 2.4412e-09 | 0 | 0 | 0 | 0 | 0 | 1 | -90 | 90 | 0.0051318 | 0.001286 | -0.0051314 | -0.0012859
113 | 114 | 1.1173 | 0.71509 | 1.8763e-09 | 0 | 0 | 0 | 0 | 0 | 1 | -90 | 90 | 0.0733 | 0.01846 | -0.073234 | -0.018418
125 | 109 | 2.4981 | 1.5988 | 4.195e-09 | 0 | 0 | 0 | 0 | 0 | 1 | -90 | 90 | -0.010157 | -0.0025452 | 0.01016 | 0.0025465
91 | 99 | 1.57 | 1.0048 | 2.6364e-09 | 0 | 0 | 0 | 0 | 0 | 1 | -90 | 90 | 0.0065992 | 0.0016539 | -0.0065984 | -0.0016537
91 | 98 | 3.3338 | 2.1336 | 5.5984e-09 | 0 | 0 | 0 | 0 | 0 | 1 | -90 | 90 | -0.0065992 | -0.0016539 | 0.0066007 | 0.0016544
99 | 102 | 0.1574 | 0.10074 | 2.6432e-10 | 0 | 0 | 0 | 0 | 0 | 1 | -90 | 90 | 0.0027617 | 0.00069213 | -0.0027617 | -0.00069215
98 | 95 | 2.5239 | 1.6153 | 4.2384e-09 | 0 | 0 | 0 | 0 | 0 | 1 | -90 | 90 | -0.0090111 | -0.0022585 | 0.0090133 | 0.0022595
147 | 149 | 1.1624 | 0.74396 | 1.952e-09 | 0 | 0 | 0 | 0 | 0 | 1 | -90 | 90 | -0.0021742 | -0.00054492 | 0.0021743 | 0.00054476
140 | 96 | 2.2431 | 1.4356 | 3.7668e-09 | 0 | 0 | 0 | 0 | 0 | 1 | -90 | 90 | -0.0033022 | -0.00082762 | 0.0033025 | 0.00082742
96 | 138 | 0.14352 | 0.091856 | 2.4102e-10 | 0 | 0 | 0 | 0 | 0 | 1 | -90 | 90 | -0.01915 | -0.0048006 | 0.019151 | 0.004801
96 | 76 | 0.26953 | 0.1725 | 4.5262e-10 | 0 | 0 | 0 | 0 | 0 | 1 | -90 | 90 | 0.015848 | 0.0039732 | -0.015847 | -0.0039728
126 | 127 | 2.0581 | 1.3172 | 3.4561e-09 | 0 | 0 | 0 | 0 | 0 | 1 | -90 | 90 | -0.003083 | -0.00077268 | 0.0030832 | 0.00077247
127 | 110 | 2.2723 | 1.4543 | 3.8159e-09 | 0 | 0 | 0 | 0 | 0 | 1 | -90 | 90 | -0.005771 | -0.0014461 | 0.0057718 | 0.0014462
150 | 152 | 0.6972 | 0.44621 | 1.1708e-09 | 0 | 0 | 0 | 0 | 0 | 1 | -90 | 90 | 0.0059112 | 0.0014815 | -0.0059109 | -0.0014815
97 | 76 | 1.5933 | 1.0197 | 2.6756e-09 | 0 | 0 | 0 | 0 | 0 | 1 | -90 | 90 | -0.0033798 | -0.00084707 | 0.00338 | 0.00084693
76 | 74 | 1.0878 | 0.69618 | 1.8267e-09 | 0 | 0 | 0 | 0 | 0 | 1 | -90 | 90 | 0.012467 | 0.0031259 | -0.012465 | -0.0031249
73 | 74 | 3.4145 | 2.1853 | 5.7338e-09 | 0 | 0 | 0 | 0 | 0 | 1 | -90 | 90 | -0.010199 | -0.002556 | 0.010203 | 0.0025579
73 | 75 | 0.68102 | 0.43585 | 1.1436e-09 | 0 | 0 | 0 | 0 | 0 | 1 | -90 | 90 | 0.0079601 | 0.0019948 | -0.0079597 | -0.0019947
75 | 77 | 0.80734 | 0.5167 | 1.3557e-09 | 0 | 0 | 0 | 0 | 0 | 1 | -90 | 90 | 0.0067212 | 0.0016842 | -0.0067208 | -0.0016841
77 | 103 | 3.6201 | 2.3168 | 6.0791e-09 | 0 | 0 | 0 | 0 | 0 | 1 | -90 | 90 | 0.0047088 | 0.0011799 | -0.0047079 | -0.0011799
138 | 139 | 1.9727 | 1.2625 | 3.3126e-09 | 0 | 0 | 0 | 0 | 0 | 1 | -90 | 90 | -0.021187 | -0.0053112 | 0.021196 | 0.005317
88 | 87 | 1.2575 | 0.80479 | 2.1116e-09 | 0 | 0 | 0 | 0 | 0 | 1 | -90 | 90 | -0.0022723 | -0.0005695 | 0.0022724 | 0.00056933
87 | 90 | 1.9964 | 1.2777 | 3.3524e-09 | 0 | 0 | 0 | 0 | 0 | 1 | -90 | 90 | -0.0074876 | -0.0018758 | 0.0074888 | 0.0018763
87 | 85 | 1.6966 | 1.0858 | 2.8491e-09 | 0 | 0 | 0 | 0 | 0 | 1 | -90 | 90 | 0.0052152 | 0.0013065 | -0.0052147 | -0.0013065
85 | 86 | 3.5613 | 2.2792 | 5.9803e-09 | 0 | 0 | 0 | 0 | 0 | 1 | -90 | 90 | 0.0027871 | 0.00069805 | -0.0027868 | -0.00069845
90 | 95 | 2.0273 | 1.2974 | 3.4043e-09 | 0 | 0 | 0 | 0 | 0 | 1 | -90 | 90 | 0.016191 | 0.0040602 | -0.016186 | -0.0040569
90 | 100 | 1.7419 | 1.1148 | 2.9251e-09 | 0 | 0 | 0 | 0 | 0 | 1 | -90 | 90 | 0.0060587 | 0.001518 | -0.006058 | -0.0015179
90 | 89 | 0.41018 | 0.26252 | 6.888e-10 | 0 | 0 | 0 | 0 | 0 | 1 | -90 | 90 | -0.029739 | -0.0074545 | 0.029743 | 0.007457
89 | 110 | 2.6917 | 1.7227 | 4.5201e-09 | 0 | 0 | 0 | 0 | 0 | 1 | -90 | 90 | 0.0088975 | 0.0022301 | -0.0088952 | -0.002229
89 | 111 | 1.796 | 1.1495 | 3.016e-09 | 0 | 0 | 0 | 0 | 0 | 1 | -90 | 90 | 0.02477 | 0.0062212 | -0.024758 | -0.0062138
89 | 107 | 1.8253 | 1.1682 | 3.0652e-09 | 0 | 0 | 0 | 0 | 0 | 1 | -90 | 90 | -0.06341 | -0.015908 | 0.06349 | 0.015959
111 | 139 | 2.0562 | 1.3159 | 3.4529e-09 | 0 | 0 | 0 | 0 | 0 | 1 | -90 | 90 | 0.022802 | 0.0057235 | -0.02279 | -0.0057164
107 | 108 | 2.994 | 1.9161 | 5.0277e-09 | 0 | 0 | 0 | 0 | 0 | 1 | -90 | 90 | -0.066684 | -0.016759 | 0.066827 | 0.01685
95 | 93 | 1.6063 | 1.028 | 2.6974e-09 | 0 | 0 | 0 | 0 | 0 | 1 | -90 | 90 | 0.0071724 | 0.0017974 | -0.0071715 | -0.0017971
100 | 101 | 3.0878 | 1.9762 | 5.1853e-09 | 0 | 0 | 0 | 0 | 0 | 1 | -90 | 90 | 0.0028331 | 0.00070964 | -0.0028328 | -0.00070998
108 | 109 | 1.5593 | 0.99797 | 2.6185e-09 | 0 | 0 | 0 | 0 | 0 | 1 | -90 | 90 | -0.069971 | -0.017638 | 0.070053 | 0.01769
93 | 92 | 2.6035 | 1.6662 | 4.3719e-09 | 0 | 0 | 0 | 0 | 0 | 1 | -90 | 90 | 0.0043878 | 0.0010995 | -0.0043873 | -0.0010996
92 | 94 | 0.013349 | 0.0085433 | 2.2416e-11 | 0 | 0 | 0 | 0 | 0 | 1 | -90 | 90 | 0.0027215 | 0.00068206 | -0.0027215 | -0.00068207
121 | 118 | 0.23158 | 0.14821 | 3.8889e-10 | 0 | 0 | 0 | 0 | 0 | 1 | -90 | 90 | -0.09844 | -0.024878 | 0.098464 | 0.024894
123 | 122 | 1.8735 | 1.1991 | 3.1462e-09 | 0 | 0 | 0 | 0 | 0 | 1 | -90 | 90 | 0.0017898 | 0.00044828 | -0.0017897 | -0.00044855
120 | 145 | 0.96624 | 0.6184 | 1.6226e-09 | 0 | 0 | 0 | 0 | 0 | 1 | -90 | 90 | 0.0054609 | 0.0013683 | -0.0054606 | -0.0013683
120 | 118 | 0.29375 | 0.188 | 4.9329e-10 | 0 | 0 | 0 | 0 | 0 | 1 | -90 | 90 | -0.0054609 | -0.0013683 | 0.005461 | 0.0013683
145 | 146 | 1.909 | 1.2218 | 3.2057e-09 | 0 | 0 | 0 | 0 | 0 | 1 | -90 | 90 | 0.002137 | 0.0005353 | -0.0021369 | -0.00053556
137 | 135 | 1.5038 | 0.96241 | 2.5252e-09 | 0 | 0 | 0 | 0 | 0 | 1 | -90 | 90 | 0.003219 | 0.00080632 | -0.0032188 | -0.00080647
142 | 143 | 0.77625 | 0.4968 | 1.3035e-09 | 0 | 0 | 0 | 0 | 0 | 1 | -90 | 90 | 0.0021126 | 0.00052935 | -0.0021125 | -0.00052946
135 | 136 | 1.616 | 1.0342 | 2.7136e-09 | 0 | 0 | 0 | 0 | 0 | 1 | -90 | 90 | 0.0015299 | 0.00038318 | -0.0015299 | -0.00038342