## bus_data
BUS_I | BUS_TYPE | Pd | Qd | Gs | Bs | area | Vm | Va | baseKV | zone | Vmax | Vmin
1 | 1 | 0.0063118 | 0.0015819 | 0 | 0 | 1 | 0.99225 | -0.14804 | 0.4 | 1 | 1.1 | 0.9
2 | 1 | 0 | 0 | 0 | 0 | 1 | 0.99232 | -0.14669 | 0.4 | 1 | 1.1 | 0.9
4 | 1 | 0.0091022 | 0.0022812 | 0 | 0 | 1 | 0.99252 | -0.14284 | 0.4 | 1 | 1.1 | 0.9
34 | 1 | 0 | 0 | 0 | 0 | 1 | 0.99272 | -0.13897 | 0.4 | 1 | 1.1 | 0.9
5 | 1 | 0 | 0 | 0 | 0 | 1 | 0.99333 | -0.12729 | 0.4 | 1 | 1.1 | 0.9
7 | 1 | 0 | 0 | 0 | 0 | 1 | 0.99351 | -0.12367 | 0.4 | 1 | 1.1 | 0.9
6 | 1 | 0 | 0 | 0 | 0 | 1 | 0.99316 | -0.13055 | 0.4 | 1 | 1.1 | 0.9
9 | 1 | 0 | 0 | 0 | 0 | 1 | 0.98584 | -0.27163 | 0.4 | 1 | 1.1 | 0.9
33 | 1 | 0.0091631 | 0.0022965 | 0 | 0 | 1 | 0.99289 | -0.13563 | 0.4 | 1 | 1.1 | 0.9
26 | 1 | 0 | 0 | 0 | 0 | 1 | 0.99301 | -0.13336 | 0.4 | 1 | 1.1 | 0.9
72 | 1 | 0.0041548 | 0.0010413 | 0 | 0 | 1 | 0.99309 | -0.13184 | 0.4 | 1 | 1.1 | 0.9
81 | 1 | 0.0090033 | 0.0022564 | 0 | 0 | 1 | 0.99429 | -0.10876 | 0.4 | 1 | 1.1 | 0.9
8 | 1 | 0 | 0 | 0 | 0 | 1 | 0.98287 | -0.32938 | 0.4 | 1 | 1.1 | 0.9
102 | 1 | 0.01263 | 0.0031654 | 0 | 0 | 1 | 0.98269 | -0.33291 | 0.4 | 1 | 1.1 | 0.9
11 | 1 | 0 | 0 | 0 | 0 | 1 | 0.983 | -0.32671 | 0.4 | 1 | 1.1 | 0.9
12 | 1 | 0 | 0 | 0 | 0 | 1 | 0.98058 | -0.37418 | 0.4 | 1 | 1.1 | 0.9
63 | 1 | 0.0031765 | 0.00079611 | 0 | 0 | 1 | 0.9852 | -0.28411 | 0.4 | 1 | 1.1 | 0.9
55 | 1 | 0.0014871 | 0.00037271 | 0 | 0 | 1 | 0.98299 | -0.32703 | 0.4 | 1 | 1.1 | 0.9
66 | 1 | 0.0041211 | 0.0010329 | 0 | 0 | 1 | 0.98011 | -0.38326 | 0.4 | 1 | 1.1 | 0.9
14 | 1 | 0 | 0 | 0 | 0 | 1 | 0.97969 | -0.39162 | 0.4 | 1 | 1.1 | 0.9
67 | 1 | 0 | 0 | 0 | 0 | 1 | 0.97995 | -0.38641 | 0.4 | 1 | 1.1 | 0.9
79 | 1 | 0.0051901 | 0.0013008 | 0 | 0 | 1 | 0.9796 | -0.39332 | 0.4 | 1 | 1.1 | 0.9
16 | 1 | 0 | 0 | 0 | 0 | 1 | 0.99499 | -0.09631 | 0.4 | 1 | 1.1 | 0.9
21 | 1 | 0 | 0 | 0 | 0 | 1 | 0.99486 | -0.098831 | 0.4 | 1 | 1.1 | 0.9
100 | 1 | 0.0023936 | 0.00059989 | 0 | 0 | 1 | 0.99565 | -0.083658 | 0.4 | 1 | 1.1 | 0.9
17 | 1 | 0 | 0 | 0 | 0 | 1 | 0.99285 | -0.1376 | 0.4 | 1 | 1.1 | 0.9
23 | 1 | 0 | 0 | 0 | 0 | 1 | 0.99441 | -0.10741 | 0.4 | 1 | 1.1 | 0.9
35 | 1 | 0.022167 | 0.0055555 | 0 | 0 | 1 | 0.99254 | -0.14348 | 0.4 | 1 | 1.1 | 0.9
19 | 1 | 0 | 0 | 0 | 0 | 1 | 0.99625 | -0.072079 | 0.4 | 1 | 1.1 | 0.9
22 | 1 | 0 | 0 | 0 | 0 | 1 | 0.99699 | -0.057834 | 0.4 | 1 | 1.1 | 0.9
86 | 1 | 0.011566 | 0.0028986 | 0 | 0 | 1 | 0.99579 | -0.080897 | 0.4 | 1 | 1.1 | 0.9
20 | 1 | 0 | 0 | 0 | 0 | 1 | 0.99474 | -0.10102 | 0.4 | 1 | 1.1 | 0.9
97 | 1 | 0.013088 | 0.00328 | 0 | 0 | 1 | 0.99433 | -0.10896 | 0.4 | 1 | 1.1 | 0.9
96 | 1 | 0.0091561 | 0.0022947 | 0 | 0 | 1 | 0.9951 | -0.09413 | 0.4 | 1 | 1.1 | 0.9
39 | 1 | 0.0022955 | 0.0005753 | 0 | 0 | 1 | 0.99431 | -0.10957 | 0.4 | 1 | 1.1 | 0.9
36 | 1 | 0.0077177 | 0.0019342 | 0 | 0 | 1 | 0.99447 | -0.10648 | 0.4 | 1 | 1.1 | 0.9
24 | 1 | 0 | 0 | 0 | 0 | 1 | 0.99805 | -0.037343 | 0.4 | 1 | 1.1 | 0.9
87 | 1 | 0.0057833 | 0.0014494 | 0 | 0 | 1 | 0.99681 | -0.061291 | 0.4 | 1 | 1.1 | 0.9
31 | 1 | 0 | 0 | 0 | 0 | 1 | 0.99446 | -0.10638 | 0.4 | 1 | 1.1 | 0.9
25 | 1 | 0 | 0 | 0 | 0 | 1 | 0.99823 | -0.034016 | 0.4 | 1 | 1.1 | 0.9
89 | 1 | 0.0076877 | 0.0019267 | 0 | 0 | 1 | 0.99783 | -0.041645 | 0.4 | 1 | 1.1 | 0.9
101 | 1 | 0.0067241 | 0.0016852 | 0 | 0 | 1 | 0.99814 | -0.035666 | 0.4 | 1 | 1.1 | 0.9
30 | 1 | 0 | 0 | 0 | 0 | 1 | 0.99935 | -0.01242 | 0.4 | 1 | 1.1 | 0.9
80 | 1 | 0.0058721 | 0.0014717 | 0 | 0 | 1 | 0.99296 | -0.13446 | 0.4 | 1 | 1.1 | 0.9
28 | 3 | 0 | 0 | 0 | 0 | 1 | 1 | 0 | 0.4 | 1 | 1.1 | 0.9
82 | 1 | 0.020468 | 0.0051297 | 0 | 0 | 1 | 0.99783 | -0.041286 | 0.4 | 1 | 1.1 | 0.9
95 | 1 | 0 | 0 | 0 | 0 | 1 | 0.99628 | -0.071301 | 0.4 | 1 | 1.1 | 0.9
29 | 1 | 0 | 0 | 0 | 0 | 1 | 0.99808 | -0.036757 | 0.4 | 1 | 1.1 | 0.9
65 | 1 | 0.048858 | 0.012245 | 0 | 0 | 1 | 0.99738 | -0.050379 | 0.4 | 1 | 1.1 | 0.9
59 | 1 | 0.0047727 | 0.0011962 | 0 | 0 | 1 | 0.99768 | -0.044613 | 0.4 | 1 | 1.1 | 0.9
92 | 1 | 0.0087294 | 0.0021878 | 0 | 0 | 1 | 0.99468 | -0.10214 | 0.4 | 1 | 1.1 | 0.9
32 | 1 | 0 | 0 | 0 | 0 | 1 | 0.99609 | -0.074292 | 0.4 | 1 | 1.1 | 0.9
73 | 1 | 0.0047509 | 0.0011907 | 0 | 0 | 1 | 0.99307 | -0.13227 | 0.4 | 1 | 1.1 | 0.9
62 | 1 | 0.0055687 | 0.0013956 | 0 | 0 | 1 | 0.98464 | -0.29497 | 0.4 | 1 | 1.1 | 0.9
71 | 1 | 0 | 0 | 0 | 0 | 1 | 0.9795 | -0.3953 | 0.4 | 1 | 1.1 | 0.9
78 | 1 | 0.0026535 | 0.00066503 | 0 | 0 | 1 | 0.97959 | -0.39347 | 0.4 | 1 | 1.1 | 0.9
70 | 1 | 0 | 0 | 0 | 0 | 1 | 0.97918 | -0.40151 | 0.4 | 1 | 1.1 | 0.9
68 | 1 | 0 | 0 | 0 | 0 | 1 | 0.97985 | -0.38847 | 0.4 | 1 | 1.1 | 0.9
69 | 1 | 0 | 0 | 0 | 0 | 1 | 0.97886 | -0.40791 | 0.4 | 1 | 1.1 | 0.9
74 | 1 | 0.0072405 | 0.0018146 | 0 | 0 | 1 | 0.97869 | -0.41127 | 0.4 | 1 | 1.1 | 0.9
61 | 1 | 0.0023425 | 0.00058708 | 0 | 0 | 1 | 0.99585 | -0.079693 | 0.4 | 1 | 1.1 | 0.9
57 | 1 | 0.0046965 | 0.001177 | 0 | 0 | 1 | 0.9829 | -0.32893 | 0.4 | 1 | 1.1 | 0.9
52 | 1 | 0 | 0 | 0 | 0 | 1 | 0.98296 | -0.3277 | 0.4 | 1 | 1.1 | 0.9
84 | 1 | 0.0085075 | 0.0021322 | 0 | 0 | 1 | 0.99554 | -0.085738 | 0.4 | 1 | 1.1 | 0.9
99 | 1 | 0.012879 | 0.0032277 | 0 | 0 | 1 | 0.99401 | -0.11523 | 0.4 | 1 | 1.1 | 0.9
44 | 1 | 0 | 0 | 0 | 0 | 1 | 0.99427 | -0.11027 | 0.4 | 1 | 1.1 | 0.9
37 | 1 | 0.0067651 | 0.0016955 | 0 | 0 | 1 | 0.99417 | -0.11212 | 0.4 | 1 | 1.1 | 0.9
88 | 1 | 0.0057665 | 0.0014452 | 0 | 0 | 1 | 0.99673 | -0.06281 | 0.4 | 1 | 1.1 | 0.9
98 | 1 | 0.008732 | 0.0021885 | 0 | 0 | 1 | 0.99388 | -0.11774 | 0.4 | 1 | 1.1 | 0.9
90 | 1 | 0.0057661 | 0.0014451 | 0 | 0 | 1 | 0.99772 | -0.043842 | 0.4 | 1 | 1.1 | 0.9
94 | 1 | 0.0086739 | 0.0021739 | 0 | 0 | 1 | 0.99574 | -0.081786 | 0.4 | 1 | 1.1 | 0.9
58 | 1 | 0.0043358 | 0.0010866 | 0 | 0 | 1 | 0.9969 | -0.059539 | 0.4 | 1 | 1.1 | 0.9
38 | 1 | 0.0053824 | 0.001349 | 0 | 0 | 1 | 0.99411 | -0.11342 | 0.4 | 1 | 1.1 | 0.9
93 | 1 | 0.0085309 | 0.002138 | 0 | 0 | 1 | 0.99515 | -0.093187 | 0.4 | 1 | 1.1 | 0.9
43 | 1 | 0.0024652 | 0.00061783 | 0 | 0 | 1 | 0.99415 | -0.11259 | 0.4 | 1 | 1.1 | 0.9
40 | 1 | 0.0024419 | 0.000612 | 0 | 0 | 1 | 0.99409 | -0.11372 | 0.4 | 1 | 1.1 | 0.9
41 | 1 | 0 | 0 | 0 | 0 | 1 | 0.99412 | -0.1131 | 0.4 | 1 | 1.1 | 0.9
42 | 1 | 0.0034704 | 0.00086977 | 0 | 0 | 1 | 0.99415 | -0.11266 | 0.4 | 1 | 1.1 | 0.9
45 | 1 | 0.0020379 | 0.00051073 | 0 | 0 | 1 | 0.98357 | -0.31585 | 0.4 | 1 | 1.1 | 0.9
46 | 1 | 0.00094497 | 0.00023683 | 0 | 0 | 1 | 0.98383 | -0.31074 | 0.4 | 1 | 1.1 | 0.9
47 | 1 | 0 | 0 | 0 | 0 | 1 | 0.98345 | -0.31806 | 0.4 | 1 | 1.1 | 0.9
48 | 1 | 0.0045656 | 0.0011442 | 0 | 0 | 1 | 0.98431 | -0.30143 | 0.4 | 1 | 1.1 | 0.9
49 | 1 | 0.0066329 | 0.0016624 | 0 | 0 | 1 | 0.98313 | -0.32447 | 0.4 | 1 | 1.1 | 0.9
50 | 1 | 0.0039919 | 0.0010005 | 0 | 0 | 1 | 0.98335 | -0.32009 | 0.4 | 1 | 1.1 | 0.9
51 | 1 | 0 | 0 | 0 | 0 | 1 | 0.98304 | -0.32618 | 0.4 | 1 | 1.1 | 0.9
54 | 1 | 0.0060605 | 0.0015189 | 0 | 0 | 1 | 0.98333 | -0.32044 | 0.4 | 1 | 1.1 | 0.9
53 | 1 | 0.007396 | 0.0018536 | 0 | 0 | 1 | 0.98291 | -0.32865 | 0.4 | 1 | 1.1 | 0.9
56 | 1 | 0.0039122 | 0.00098048 | 0 | 0 | 1 | 0.98292 | -0.32848 | 0.4 | 1 | 1.1 | 0.9
64 | 1 | 0.0028284 | 0.00070885 | 0 | 0 | 1 | 0.9829 | -0.32882 | 0.4 | 1 | 1.1 | 0.9
60 | 1 | 0.0024241 | 0.00060754 | 0 | 0 | 1 | 0.99608 | -0.075366 | 0.4 | 1 | 1.1 | 0.9
76 | 1 | 0.0025304 | 0.00063417 | 0 | 0 | 1 | 0.97972 | -0.3909 | 0.4 | 1 | 1.1 | 0.9
77 | 1 | 0.0010991 | 0.00027546 | 0 | 0 | 1 | 0.97974 | -0.39051 | 0.4 | 1 | 1.1 | 0.9
75 | 1 | 0.0052274 | 0.0013101 | 0 | 0 | 1 | 0.97963 | -0.39273 | 0.4 | 1 | 1.1 | 0.9
83 | 1 | 0.0042346 | 0.0010613 | 0 | 0 | 1 | 0.9954 | -0.08847 | 0.4 | 1 | 1.1 | 0.9
85 | 1 | 0.0023046 | 0.00057759 | 0 | 0 | 1 | 0.9954 | -0.088515 | 0.4 | 1 | 1.1 | 0.9
91 | 1 | 0.0020418 | 0.00051173 | 0 | 0 | 1 | 0.9977 | -0.04425 | 0.4 | 1 | 1.1 | 0.9

## generator_data
GEN_BUS | PG | QG | QMAX | QMIN | VG | MBASE | GEN_STATUS | PMAX | PMIN
28 | 0.41374 | 0.10481 | 10 | -10 | 1 | 100 | 1 | 10 | 0

## branch_data
F_BUS | T_BUS | BR_R | BR_X | BR_B | RATE_A | RATE_B | RATE_C | TAP | SHIFT | BR_STATUS | ANGMIN | ANGMAX | P_in | Q_in | P_out | Q_out
1 | 2 | 0.94454 | 0.6045 | 1.5861e-09 | 0 | 0 | 0 | 0 | 0 | 1 | -90 | 90 | -0.0063118 | -0.0015819 | 0.0063122 | 0.001582
2 | 4 | 2.6945 | 1.7245 | 4.5248e-09 | 0 | 0 | 0 | 0 | 0 | 1 | -90 | 90 | -0.0063122 | -0.001582 | 0.0063133 | 0.0015823
4 | 34 | 1.1071 | 0.70854 | 1.8591e-09 | 0 | 0 | 0 | 0 | 0 | 1 | -90 | 90 | -0.015416 | -0.0038635 | 0.015418 | 0.0038652
34 | 33 | 0.95776 | 0.61297 | 1.6083e-09 | 0 | 0 | 0 | 0 | 0 | 1 | -90 | 90 | -0.015418 | -0.0038652 | 0.015421 | 0.0038666
5 | 7 | 0.12008 | 0.07685 | 2.0164e-10 | 0 | 0 | 0 | 0 | 0 | 1 | -90 | 90 | -0.13434 | -0.034046 | 0.13437 | 0.034061
5 | 6 | 0.974 | 0.62336 | 1.6356e-09 | 0 | 0 | 0 | 0 | 0 | 1 | -90 | 90 | 0.014782 | 0.0037054 | -0.01478 | -0.0037041
5 | 9 | 6.7388 | 4.3128 | 1.1316e-08 | 0 | 0 | 0 | 0 | 0 | 1 | -90 | 90 | 0.094967 | 0.024172 | -0.094311 | -0.023753
5 | 33 | 1.4995 | 0.95966 | 2.518e-09 | 0 | 0 | 0 | 0 | 0 | 1 | -90 | 90 | 0.024594 | 0.0061691 | -0.024584 | -0.0061631
7 | 81 | 0.4952 | 0.31693 | 8.3158e-10 | 0 | 0 | 0 | 0 | 0 | 1 | -90 | 90 | -0.13437 | -0.034061 | 0.13446 | 0.034123
6 | 26 | 2.1122 | 1.3518 | 3.5469e-09 | 0 | 0 | 0 | 0 | 0 | 1 | -90 | 90 | 0.0058732 | 0.0014719 | -0.0058724 | -0.0014717
6 | 72 | 0.64114 | 0.41033 | 1.0766e-09 | 0 | 0 | 0 | 0 | 0 | 1 | -90 | 90 | 0.0089063 | 0.0022322 | -0.0089058 | -0.002232
9 | 11 | 5.6703 | 3.629 | 9.522e-09 | 0 | 0 | 0 | 0 | 0 | 1 | -90 | 90 | 0.042387 | 0.010698 | -0.042276 | -0.010628
9 | 63 | 1.0484 | 0.671 | 1.7606e-09 | 0 | 0 | 0 | 0 | 0 | 1 | -90 | 90 | 0.051924 | 0.013055 | -0.051893 | -0.013036
26 | 80 | 0.8302 | 0.53133 | 1.3941e-09 | 0 | 0 | 0 | 0 | 0 | 1 | -90 | 90 | 0.0058724 | 0.0014717 | -0.0058721 | -0.0014717
72 | 73 | 0.39929 | 0.25554 | 6.7051e-10 | 0 | 0 | 0 | 0 | 0 | 1 | -90 | 90 | 0.004751 | 0.0011907 | -0.0047509 | -0.0011907
81 | 32 | 1.0746 | 0.68777 | 3.6092e-09 | 0 | 0 | 0 | 0 | 0 | 1 | -90 | 90 | -0.14347 | -0.036379 | 0.1437 | 0.036531
8 | 102 | 1.2102 | 0.77455 | 2.0323e-09 | 0 | 0 | 0 | 0 | 0 | 1 | -90 | 90 | 0.012632 | 0.0031666 | -0.01263 | -0.0031654
8 | 11 | 0.28445 | 0.18205 | 4.7767e-10 | 0 | 0 | 0 | 0 | 0 | 1 | -90 | 90 | -0.040783 | -0.010252 | 0.040788 | 0.010255
8 | 12 | 6.8944 | 4.4124 | 1.1578e-08 | 0 | 0 | 0 | 0 | 0 | 1 | -90 | 90 | 0.028151 | 0.0070854 | -0.028091 | -0.007048
11 | 55 | 0.95381 | 0.61044 | 1.6017e-09 | 0 | 0 | 0 | 0 | 0 | 1 | -90 | 90 | 0.0014871 | 0.00037257 | -0.0014871 | -0.00037271
12 | 66 | 1.3927 | 0.89135 | 2.3388e-09 | 0 | 0 | 0 | 0 | 0 | 1 | -90 | 90 | 0.028091 | 0.007048 | -0.028079 | -0.0070405
63 | 62 | 0.97163 | 0.62184 | 1.6316e-09 | 0 | 0 | 0 | 0 | 0 | 1 | -90 | 90 | 0.048716 | 0.01224 | -0.048691 | -0.012224
66 | 67 | 0.5665 | 0.36256 | 9.5131e-10 | 0 | 0 | 0 | 0 | 0 | 1 | -90 | 90 | 0.023958 | 0.0060076 | -0.023954 | -0.0060054
14 | 67 | 4.3181 | 2.7636 | 7.2512e-09 | 0 | 0 | 0 | 0 | 0 | 1 | -90 | 90 | -0.0051904 | -0.0013008 | 0.0051917 | 0.0013009
14 | 79 | 1.4113 | 0.90326 | 2.37e-09 | 0 | 0 | 0 | 0 | 0 | 1 | -90 | 90 | 0.0051904 | 0.0013008 | -0.00519 | -0.0013008
67 | 68 | 0.47414 | 0.30345 | 7.9621e-10 | 0 | 0 | 0 | 0 | 0 | 1 | -90 | 90 | 0.018762 | 0.0047045 | -0.018761 | -0.0047034
16 | 21 | 0.36625 | 0.2344 | 6.1503e-10 | 0 | 0 | 0 | 0 | 0 | 1 | -90 | 90 | 0.030559 | 0.007665 | -0.030556 | -0.0076627
16 | 100 | 1.8393 | 1.1772 | 3.0887e-09 | 0 | 0 | 0 | 0 | 0 | 1 | -90 | 90 | -0.030559 | -0.007665 | 0.030578 | 0.0076765
21 | 39 | 4.4614 | 2.8553 | 7.4919e-09 | 0 | 0 | 0 | 0 | 0 | 1 | -90 | 90 | 0.01068 | 0.0026779 | -0.010674 | -0.0026752
21 | 36 | 1.7076 | 1.0929 | 2.8676e-09 | 0 | 0 | 0 | 0 | 0 | 1 | -90 | 90 | 0.019876 | 0.0049848 | -0.019869 | -0.0049805
100 | 61 | 0.53493 | 0.34236 | 8.9829e-10 | 0 | 0 | 0 | 0 | 0 | 1 | -90 | 90 | -0.032972 | -0.0082764 | 0.032978 | 0.0082803
17 | 23 | 6.0257 | 3.8564 | 1.0119e-08 | 0 | 0 | 0 | 0 | 0 | 1 | -90 | 90 | -0.022173 | -0.0055593 | 0.022205 | 0.0055787
17 | 35 | 1.1726 | 0.75047 | 1.9691e-09 | 0 | 0 | 0 | 0 | 0 | 1 | -90 | 90 | 0.022173 | 0.0055593 | -0.022167 | -0.0055555
23 | 31 | 0.20727 | 0.13265 | 3.4805e-10 | 0 | 0 | 0 | 0 | 0 | 1 | -90 | 90 | -0.022205 | -0.0055787 | 0.022206 | 0.0055794
19 | 22 | 2.3828 | 1.525 | 4.0014e-09 | 0 | 0 | 0 | 0 | 0 | 1 | -90 | 90 | -0.026628 | -0.0066788 | 0.026646 | 0.00669
19 | 86 | 1.4734 | 0.94296 | 2.4742e-09 | 0 | 0 | 0 | 0 | 0 | 1 | -90 | 90 | 0.026628 | 0.0066788 | -0.026617 | -0.0066719
22 | 24 | 2.3946 | 1.5326 | 4.0212e-09 | 0 | 0 | 0 | 0 | 0 | 1 | -90 | 90 | -0.038198 | -0.0095857 | 0.038235 | 0.0096092
22 | 87 | 1.3333 | 0.85331 | 2.239e-09 | 0 | 0 | 0 | 0 | 0 | 1 | -90 | 90 | 0.011552 | 0.0028957 | -0.01155 | -0.0028947
86 | 84 | 1.4297 | 0.91502 | 2.4009e-09 | 0 | 0 | 0 | 0 | 0 | 1 | -90 | 90 | 0.015051 | 0.0037733 | -0.015048 | -0.0037713
20 | 97 | 1.0149 | 0.64953 | 1.7043e-09 | 0 | 0 | 0 | 0 | 0 | 1 | -90 | 90 | 0.034719 | 0.0087089 | -0.034706 | -0.0087006
20 | 96 | 0.88073 | 0.56367 | 1.479e-09 | 0 | 0 | 0 | 0 | 0 | 1 | -90 | 90 | -0.034719 | -0.0087088 | 0.03473 | 0.008716
97 | 99 | 1.2843 | 0.82197 | 2.1567e-09 | 0 | 0 | 0 | 0 | 0 | 1 | -90 | 90 | 0.021618 | 0.0054206 | -0.021612 | -0.0054166
96 | 95 | 2.3131 | 1.4804 | 3.8843e-09 | 0 | 0 | 0 | 0 | 0 | 1 | -90 | 90 | -0.043887 | -0.011011 | 0.043934 | 0.011041
39 | 44 | 0.36703 | 0.2349 | 6.1634e-10 | 0 | 0 | 0 | 0 | 0 | 1 | -90 | 90 | 0.0083788 | 0.0020999 | -0.0083786 | -0.0020997
36 | 37 | 2.0568 | 1.3164 | 3.454e-09 | 0 | 0 | 0 | 0 | 0 | 1 | -90 | 90 | 0.012151 | 0.0030462 | -0.012148 | -0.0030445
24 | 25 | 0.27687 | 0.1772 | 4.6495e-10 | 0 | 0 | 0 | 0 | 0 | 1 | -90 | 90 | -0.053735 | -0.013495 | 0.053744 | 0.0135
24 | 89 | 1.2392 | 0.79311 | 2.081e-09 | 0 | 0 | 0 | 0 | 0 | 1 | -90 | 90 | 0.0155 | 0.0038856 | -0.015497 | -0.0038838
87 | 88 | 1.1732 | 0.75087 | 1.9702e-09 | 0 | 0 | 0 | 0 | 0 | 1 | -90 | 90 | 0.005767 | 0.0014453 | -0.0057665 | -0.0014452
31 | 92 | 0.84625 | 0.5416 | 1.4211e-09 | 0 | 0 | 0 | 0 | 0 | 1 | -90 | 90 | -0.022206 | -0.0055794 | 0.02221 | 0.0055821
25 | 101 | 1.0962 | 0.70155 | 1.8408e-09 | 0 | 0 | 0 | 0 | 0 | 1 | -90 | 90 | 0.0067246 | 0.0016854 | -0.0067241 | -0.0016852
25 | 30 | 1.5991 | 1.0234 | 2.6853e-09 | 0 | 0 | 0 | 0 | 0 | 1 | -90 | 90 | -0.060468 | -0.015186 | 0.060531 | 0.015225
89 | 90 | 1.2558 | 0.80369 | 2.1088e-09 | 0 | 0 | 0 | 0 | 0 | 1 | -90 | 90 | 0.0078088 | 0.001957 | -0.007808 | -0.0019567
30 | 28 | 0.35648 | 0.22815 | 1.1973e-09 | 0 | 0 | 0 | 0 | 0 | 1 | -90 | 90 | -0.15647 | -0.039372 | 0.15656 | 0.039431
30 | 29 | 1.1373 | 0.72785 | 1.9098e-09 | 0 | 0 | 0 | 0 | 0 | 1 | -90 | 90 | 0.095938 | 0.024147 | -0.095826 | -0.024076
28 | 82 | 1.1339 | 0.72571 | 3.8083e-09 | 0 | 0 | 0 | 0 | 0 | 1 | -90 | 90 | 0.16473 | 0.042016 | -0.1644 | -0.041807
28 | 95 | 3.4623 | 2.2159 | 5.8142e-09 | 0 | 0 | 0 | 0 | 0 | 1 | -90 | 90 | 0.092453 | 0.023361 | -0.092138 | -0.02316
82 | 32 | 1.0328 | 0.66098 | 3.4686e-09 | 0 | 0 | 0 | 0 | 0 | 1 | -90 | 90 | 0.14393 | 0.036677 | -0.1437 | -0.036531
95 | 94 | 0.96917 | 0.62027 | 1.6275e-09 | 0 | 0 | 0 | 0 | 0 | 1 | -90 | 90 | 0.048203 | 0.012119 | -0.048179 | -0.012104
29 | 65 | 1.2441 | 0.79622 | 2.0892e-09 | 0 | 0 | 0 | 0 | 0 | 1 | -90 | 90 | 0.04889 | 0.012265 | -0.048858 | -0.012245
29 | 59 | 0.74899 | 0.47935 | 1.2577e-09 | 0 | 0 | 0 | 0 | 0 | 1 | -90 | 90 | 0.046936 | 0.01181 | -0.046919 | -0.011799
59 | 58 | 1.5828 | 1.013 | 2.6579e-09 | 0 | 0 | 0 | 0 | 0 | 1 | -90 | 90 | 0.042146 | 0.010603 | -0.042116 | -0.010584
92 | 93 | 1.2862 | 0.82315 | 2.1598e-09 | 0 | 0 | 0 | 0 | 0 | 1 | -90 | 90 | -0.03094 | -0.0077699 | 0.030953 | 0.0077782
62 | 48 | 0.65109 | 0.41669 | 1.0933e-09 | 0 | 0 | 0 | 0 | 0 | 1 | -90 | 90 | 0.043122 | 0.010828 | -0.043109 | -0.01082
71 | 78 | 1.0842 | 0.6939 | 1.8207e-09 | 0 | 0 | 0 | 0 | 0 | 1 | -90 | 90 | -0.0072459 | -0.0018167 | 0.0072465 | 0.0018169
71 | 70 | 3.6881 | 2.3604 | 6.1933e-09 | 0 | 0 | 0 | 0 | 0 | 1 | -90 | 90 | 0.0072459 | 0.0018167 | -0.0072438 | -0.0018159
78 | 77 | 1.2875 | 0.82402 | 2.1621e-09 | 0 | 0 | 0 | 0 | 0 | 1 | -90 | 90 | -0.0099 | -0.0024819 | 0.0099014 | 0.0024826
70 | 69 | 3.796 | 2.4295 | 6.3746e-09 | 0 | 0 | 0 | 0 | 0 | 1 | -90 | 90 | 0.0072438 | 0.0018159 | -0.0072416 | -0.0018151
68 | 76 | 1.3449 | 0.86076 | 2.2585e-09 | 0 | 0 | 0 | 0 | 0 | 1 | -90 | 90 | 0.0077591 | 0.0019447 | -0.0077582 | -0.0019444
68 | 77 | 0.79522 | 0.50894 | 1.3354e-09 | 0 | 0 | 0 | 0 | 0 | 1 | -90 | 90 | 0.011002 | 0.0027586 | -0.011 | -0.0027581
69 | 74 | 1.9916 | 1.2746 | 3.3444e-09 | 0 | 0 | 0 | 0 | 0 | 1 | -90 | 90 | 0.0072416 | 0.0018151 | -0.0072404 | -0.0018147
61 | 60 | 0.54536 | 0.34903 | 9.158e-10 | 0 | 0 | 0 | 0 | 0 | 1 | -90 | 90 | -0.03532 | -0.0088674 | 0.035328 | 0.008872
57 | 52 | 1.1282 | 0.72206 | 1.8946e-09 | 0 | 0 | 0 | 0 | 0 | 1 | -90 | 90 | -0.0046964 | -0.0011771 | 0.0046967 | 0.0011771
52 | 56 | 0.86034 | 0.55062 | 1.4447e-09 | 0 | 0 | 0 | 0 | 0 | 1 | -90 | 90 | 0.0039123 | 0.00098045 | -0.0039121 | -0.0009805
52 | 51 | 0.76805 | 0.49155 | 1.2898e-09 | 0 | 0 | 0 | 0 | 0 | 1 | -90 | 90 | -0.008609 | -0.0021575 | 0.0086096 | 0.0021578
84 | 83 | 1.8556 | 1.1876 | 3.1161e-09 | 0 | 0 | 0 | 0 | 0 | 1 | -90 | 90 | 0.0065401 | 0.0016391 | -0.0065392 | -0.0016389
99 | 98 | 1.2754 | 0.81625 | 2.1417e-09 | 0 | 0 | 0 | 0 | 0 | 1 | -90 | 90 | 0.0087331 | 0.0021889 | -0.008732 | -0.0021885
44 | 43 | 1.2275 | 0.78563 | 2.0614e-09 | 0 | 0 | 0 | 0 | 0 | 1 | -90 | 90 | 0.0083786 | 0.0020997 | -0.0083776 | -0.0020994
37 | 38 | 1.0708 | 0.6853 | 1.7981e-09 | 0 | 0 | 0 | 0 | 0 | 1 | -90 | 90 | 0.0053828 | 0.001349 | -0.0053824 | -0.001349
90 | 91 | 0.89174 | 0.57071 | 1.4975e-09 | 0 | 0 | 0 | 0 | 0 | 1 | -90 | 90 | 0.0020419 | 0.00051161 | -0.0020418 | -0.00051173
94 | 93 | 1.2843 | 0.82192 | 2.1566e-09 | 0 | 0 | 0 | 0 | 0 | 1 | -90 | 90 | 0.039505 | 0.0099297 | -0.039484 | -0.0099162
58 | 60 | 1.8683 | 1.1957 | 3.1374e-09 | 0 | 0 | 0 | 0 | 0 | 1 | -90 | 90 | 0.03778 | 0.0094975 | -0.037752 | -0.0094795
43 | 42 | 0.054254 | 0.034723 | 9.1107e-11 | 0 | 0 | 0 | 0 | 0 | 1 | -90 | 90 | 0.0059125 | 0.0014815 | -0.0059125 | -0.0014815
40 | 41 | 1.1238 | 0.71921 | 1.8871e-09 | 0 | 0 | 0 | 0 | 0 | 1 | -90 | 90 | -0.0024419 | -0.000612 | 0.002442 | 0.00061186
41 | 42 | 0.80607 | 0.51589 | 1.3536e-09 | 0 | 0 | 0 | 0 | 0 | 1 | -90 | 90 | -0.002442 | -0.00061186 | 0.002442 | 0.00061176
45 | 46 | 0.59026 | 0.37777 | 9.9121e-10 | 0 | 0 | 0 | 0 | 0 | 1 | -90 | 90 | -0.037572 | -0.0094219 | 0.037581 | 0.0094277
45 | 47 | 0.27018 | 0.17291 | 4.537e-10 | 0 | 0 | 0 | 0 | 0 | 1 | -90 | 90 | 0.035534 | 0.0089112 | -0.035531 | -0.0089088
46 | 48 | 1.0492 | 0.67149 | 1.7619e-09 | 0 | 0 | 0 | 0 | 0 | 1 | -90 | 90 | -0.038526 | -0.0096645 | 0.038544 | 0.0096753
47 | 49 | 1.0902 | 0.6977 | 1.8307e-09 | 0 | 0 | 0 | 0 | 0 | 1 | -90 | 90 | 0.025477 | 0.0063889 | -0.02547 | -0.0063841
47 | 50 | 0.87491 | 0.55994 | 1.4692e-09 | 0 | 0 | 0 | 0 | 0 | 1 | -90 | 90 | 0.010053 | 0.0025199 | -0.010052 | -0.0025194
49 | 51 | 0.39308 | 0.25157 | 6.6008e-10 | 0 | 0 | 0 | 0 | 0 | 1 | -90 | 90 | 0.018837 | 0.0047218 | -0.018835 | -0.0047208
50 | 54 | 0.2526 | 0.16167 | 4.2419e-10 | 0 | 0 | 0 | 0 | 0 | 1 | -90 | 90 | 0.0060605 | 0.0015189 | -0.0060604 | -0.0015189
51 | 53 | 1.0482 | 0.67083 | 1.7602e-09 | 0 | 0 | 0 | 0 | 0 | 1 | -90 | 90 | 0.010225 | 0.0025631 | -0.010224 | -0.0025625
53 | 64 | 0.25269 | 0.16172 | 4.2434e-10 | 0 | 0 | 0 | 0 | 0 | 1 | -90 | 90 | 0.0028284 | 0.00070883 | -0.0028283 | -0.00070886
76 | 75 | 1.5037 | 0.96236 | 2.5251e-09 | 0 | 0 | 0 | 0 | 0 | 1 | -90 | 90 | 0.0052278 | 0.0013102 | -0.0052274 | -0.0013101
83 | 85 | 0.087156 | 0.05578 | 1.4636e-10 | 0 | 0 | 0 | 0 | 0 | 1 | -90 | 90 | 0.0023046 | 0.00057758 | -0.0023046 | -0.00057759