## bus_data
BUS_I | BUS_TYPE | Pd | Qd | Gs | Bs | area | Vm | Va | baseKV | zone | Vmax | Vmin
1 | 1 | 0.010362 | 0.0025969 | 0 | 0 | 1 | 0.98953 | -0.20059 | 0.4 | 1 | 1.1 | 0.9
2 | 1 | 0 | 0 | 0 | 0 | 1 | 0.98998 | -0.19193 | 0.4 | 1 | 1.1 | 0.9
12 | 1 | 0 | 0 | 0 | 0 | 1 | 0.99074 | -0.17718 | 0.4 | 1 | 1.1 | 0.9
3 | 1 | 0 | 0 | 0 | 0 | 1 | 0.99754 | -0.047018 | 0.4 | 1 | 1.1 | 0.9
65 | 1 | 0.0074439 | 0.0018656 | 0 | 0 | 1 | 0.9975 | -0.047692 | 0.4 | 1 | 1.1 | 0.9
17 | 1 | 0 | 0 | 0 | 0 | 1 | 0.99807 | -0.036754 | 0.4 | 1 | 1.1 | 0.9
6 | 1 | 0 | 0 | 0 | 0 | 1 | 0.99113 | -0.17067 | 0.4 | 1 | 1.1 | 0.9
15 | 1 | 0 | 0 | 0 | 0 | 1 | 0.99094 | -0.17422 | 0.4 | 1 | 1.1 | 0.9
24 | 1 | 0 | 0 | 0 | 0 | 1 | 0.9916 | -0.16139 | 0.4 | 1 | 1.1 | 0.9
61 | 1 | 0.0066079 | 0.0016561 | 0 | 0 | 1 | 0.99105 | -0.17205 | 0.4 | 1 | 1.1 | 0.9
7 | 3 | 0 | 0 | 0 | 0 | 1 | 1 | 0 | 0.4 | 1 | 1.1 | 0.9
8 | 1 | 0 | 0 | 0 | 0 | 1 | 0.99907 | -0.017733 | 0.4 | 1 | 1.1 | 0.9
16 | 1 | 0 | 0 | 0 | 0 | 1 | 0.99819 | -0.034579 | 0.4 | 1 | 1.1 | 0.9
54 | 1 | 0.0094764 | 0.002375 | 0 | 0 | 1 | 0.99967 | -0.0063266 | 0.4 | 1 | 1.1 | 0.9
47 | 1 | 0.012127 | 0.0030393 | 0 | 0 | 1 | 0.99788 | -0.040531 | 0.4 | 1 | 1.1 | 0.9
9 | 1 | 0 | 0 | 0 | 0 | 1 | 0.99517 | -0.092845 | 0.4 | 1 | 1.1 | 0.9
48 | 1 | 0.014994 | 0.003758 | 0 | 0 | 1 | 0.99477 | -0.10064 | 0.4 | 1 | 1.1 | 0.9
20 | 1 | 0 | 0 | 0 | 0 | 1 | 0.99543 | -0.087852 | 0.4 | 1 | 1.1 | 0.9
10 | 1 | 0 | 0 | 0 | 0 | 1 | 0.99593 | -0.077579 | 0.4 | 1 | 1.1 | 0.9
36 | 1 | 0.0048238 | 0.001209 | 0 | 0 | 1 | 0.99774 | -0.043124 | 0.4 | 1 | 1.1 | 0.9
28 | 1 | 0.0039688 | 0.00099467 | 0 | 0 | 1 | 0.99316 | -0.13056 | 0.4 | 1 | 1.1 | 0.9
34 | 1 | 0.0043556 | 0.0010916 | 0 | 0 | 1 | 0.99576 | -0.080971 | 0.4 | 1 | 1.1 | 0.9
11 | 1 | 0 | 0 | 0 | 0 | 1 | 0.99242 | -0.14559 | 0.4 | 1 | 1.1 | 0.9
14 | 1 | 0 | 0 | 0 | 0 | 1 | 0.99691 | -0.05916 | 0.4 | 1 | 1.1 | 0.9
41 | 1 | 0.019904 | 0.0049883 | 0 | 0 | 1 | 0.99166 | -0.16027 | 0.4 | 1 | 1.1 | 0.9
29 | 1 | 0 | 0 | 0 | 0 | 1 | 0.98418 | -0.30434 | 0.4 | 1 | 1.1 | 0.9
27 | 1 | 0.002852 | 0.00071477 | 0 | 0 | 1 | 0.99253 | -0.14274 | 0.4 | 1 | 1.1 | 0.9
25 | 1 | 0.0072618 | 0.00182 | 0 | 0 | 1 | 0.99675 | -0.062278 | 0.4 | 1 | 1.1 | 0.9
62 | 1 | 0.0079493 | 0.0019923 | 0 | 0 | 1 | 0.99076 | -0.17773 | 0.4 | 1 | 1.1 | 0.9
22 | 1 | 0 | 0 | 0 | 0 | 1 | 0.99607 | -0.075321 | 0.4 | 1 | 1.1 | 0.9
37 | 1 | 0.017216 | 0.0043146 | 0 | 0 | 1 | 0.99799 | -0.038394 | 0.4 | 1 | 1.1 | 0.9
18 | 1 | 0 | 0 | 0 | 0 | 1 | 0.9911 | -0.17117 | 0.4 | 1 | 1.1 | 0.9
30 | 1 | 0.020074 | 0.0050309 | 0 | 0 | 1 | 0.99057 | -0.18149 | 0.4 | 1 | 1.1 | 0.9
58 | 1 | 0.0056038 | 0.0014045 | 0 | 0 | 1 | 0.99561 | -0.084383 | 0.4 | 1 | 1.1 | 0.9
21 | 1 | 0 | 0 | 0 | 0 | 1 | 0.99439 | -0.10763 | 0.4 | 1 | 1.1 | 0.9
23 | 1 | 0 | 0 | 0 | 0 | 1 | 0.99246 | -0.14481 | 0.4 | 1 | 1.1 | 0.9
63 | 1 | 0.0065693 | 0.0016464 | 0 | 0 | 1 | 0.99432 | -0.10893 | 0.4 | 1 | 1.1 | 0.9
60 | 1 | 0.0096039 | 0.002407 | 0 | 0 | 1 | 0.99594 | -0.077709 | 0.4 | 1 | 1.1 | 0.9
40 | 1 | 0.0039159 | 0.00098141 | 0 | 0 | 1 | 0.99189 | -0.15593 | 0.4 | 1 | 1.1 | 0.9
38 | 1 | 0.006036 | 0.0015128 | 0 | 0 | 1 | 0.99239 | -0.1461 | 0.4 | 1 | 1.1 | 0.9
39 | 1 | 0.0086221 | 0.0021609 | 0 | 0 | 1 | 0.99191 | -0.15552 | 0.4 | 1 | 1.1 | 0.9
52 | 1 | 0.0094144 | 0.0023595 | 0 | 0 | 1 | 0.99122 | -0.16885 | 0.4 | 1 | 1.1 | 0.9
50 | 1 | 0 | 0 | 0 | 0 | 1 | 0.99134 | -0.16648 | 0.4 | 1 | 1.1 | 0.9
53 | 1 | 0.0059756 | 0.0014976 | 0 | 0 | 1 | 0.99865 | -0.025909 | 0.4 | 1 | 1.1 | 0.9
46 | 1 | 0.010228 | 0.0025634 | 0 | 0 | 1 | 0.99758 | -0.046378 | 0.4 | 1 | 1.1 | 0.9
44 | 1 | 0 | 0 | 0 | 0 | 1 | 0.99459 | -0.104 | 0.4 | 1 | 1.1 | 0.9
64 | 1 | 0.041196 | 0.010325 | 0 | 0 | 1 | 0.98318 | -0.32377 | 0.4 | 1 | 1.1 | 0.9
45 | 1 | 0.012088 | 0.0030294 | 0 | 0 | 1 | 0.99742 | -0.049541 | 0.4 | 1 | 1.1 | 0.9
35 | 1 | 0.011895 | 0.0029811 | 0 | 0 | 1 | 0.99568 | -0.08254 | 0.4 | 1 | 1.1 | 0.9
42 | 1 | 0.033336 | 0.0083548 | 0 | 0 | 1 | 0.99155 | -0.16238 | 0.4 | 1 | 1.1 | 0.9
43 | 1 | 0.0043802 | 0.0010978 | 0 | 0 | 1 | 0.99452 | -0.10541 | 0.4 | 1 | 1.1 | 0.9
33 | 1 | 0 | 0 | 0 | 0 | 1 | 0.99455 | -0.10478 | 0.4 | 1 | 1.1 | 0.9
57 | 1 | 0.0079536 | 0.0019933 | 0 | 0 | 1 | 0.99645 | -0.068197 | 0.4 | 1 | 1.1 | 0.9
51 | 1 | 0.0059796 | 0.0014986 | 0 | 0 | 1 | 0.99163 | -0.16087 | 0.4 | 1 | 1.1 | 0.9
31 | 1 | 0.0061068 | 0.0015305 | 0 | 0 | 1 | 0.99434 | -0.10891 | 0.4 | 1 | 1.1 | 0.9
32 | 1 | 0.002587 | 0.00064837 | 0 | 0 | 1 | 0.99438 | -0.10805 | 0.4 | 1 | 1.1 | 0.9
49 | 1 | 0.0060317 | 0.0015117 | 0 | 0 | 1 | 0.9913 | -0.16732 | 0.4 | 1 | 1.1 | 0.9
55 | 1 | 0.0035008 | 0.00087739 | 0 | 0 | 1 | 0.99782 | -0.041869 | 0.4 | 1 | 1.1 | 0.9
56 | 1 | 0.004065 | 0.0010188 | 0 | 0 | 1 | 0.99748 | -0.048375 | 0.4 | 1 | 1.1 | 0.9
59 | 1 | 0.003629 | 0.00090951 | 0 | 0 | 1 | 0.99697 | -0.058182 | 0.4 | 1 | 1.1 | 0.9

## generator_data
GEN_BUS | PG | QG | QMAX | QMIN | VG | MBASE | GEN_STATUS | PMAX | PMIN
7 | 0.36045 | 0.091224 | 10 | -10 | 1 | 100 | 1 | 10 | 0

## branch_data
F_BUS | T_BUS | BR_R | BR_X | BR_B | RATE_A | RATE_B | RATE_C | TAP | SHIFT | BR_STATUS | ANGMIN | ANGMAX | P_in | Q_in | P_out | Q_out
1 | 2 | 3.6685 | 2.3479 | 6.1605e-09 | 0 | 0 | 0 | 0 | 0 | 1 | -90 | 90 | -0.010362 | -0.0025969 | 0.010366 | 0.0025991
2 | 12 | 6.2592 | 4.0059 | 1.0511e-08 | 0 | 0 | 0 | 0 | 0 | 1 | -90 | 90 | -0.010366 | -0.0025991 | 0.010373 | 0.0026027
12 | 29 | 13.4899 | 8.6335 | 2.2653e-08 | 0 | 0 | 0 | 0 | 0 | 1 | -90 | 90 | 0.041486 | 0.010508 | -0.041234 | -0.010349
12 | 27 | 2.9432 | 1.8837 | 4.9425e-09 | 0 | 0 | 0 | 0 | 0 | 1 | -90 | 90 | -0.051859 | -0.01311 | 0.051945 | 0.013165
3 | 65 | 0.40414 | 0.25865 | 6.7866e-10 | 0 | 0 | 0 | 0 | 0 | 1 | -90 | 90 | 0.0074441 | 0.0018657 | -0.0074439 | -0.0018656
3 | 17 | 6.152 | 3.9373 | 1.0331e-08 | 0 | 0 | 0 | 0 | 0 | 1 | -90 | 90 | -0.0074441 | -0.0018657 | 0.0074478 | 0.001867
17 | 36 | 0.35777 | 0.22897 | 6.0079e-10 | 0 | 0 | 0 | 0 | 0 | 1 | -90 | 90 | 0.080175 | 0.020369 | -0.08015 | -0.020353
17 | 8 | 0.97812 | 0.626 | 1.6425e-09 | 0 | 0 | 0 | 0 | 0 | 1 | -90 | 90 | -0.087623 | -0.022236 | 0.087703 | 0.022287
6 | 15 | 1.965 | 1.2576 | 3.2998e-09 | 0 | 0 | 0 | 0 | 0 | 1 | -90 | 90 | 0.007952 | 0.0019934 | -0.0079506 | -0.0019928
6 | 24 | 2.81 | 1.7984 | 4.7188e-09 | 0 | 0 | 0 | 0 | 0 | 1 | -90 | 90 | -0.01456 | -0.0036496 | 0.014567 | 0.0036532
6 | 61 | 0.91665 | 0.58666 | 1.5393e-09 | 0 | 0 | 0 | 0 | 0 | 1 | -90 | 90 | 0.0066083 | 0.0016562 | -0.0066079 | -0.0016561
15 | 62 | 1.941 | 1.2423 | 3.2595e-09 | 0 | 0 | 0 | 0 | 0 | 1 | -90 | 90 | 0.0079506 | 0.0019928 | -0.0079493 | -0.0019923
24 | 39 | 0.74668 | 0.47787 | 1.2539e-09 | 0 | 0 | 0 | 0 | 0 | 1 | -90 | 90 | -0.034659 | -0.0086957 | 0.034669 | 0.0087018
24 | 18 | 2.1479 | 1.3746 | 3.6069e-09 | 0 | 0 | 0 | 0 | 0 | 1 | -90 | 90 | 0.020093 | 0.0050425 | -0.020083 | -0.0050368
7 | 8 | 0.65436 | 0.41879 | 1.0988e-09 | 0 | 0 | 0 | 0 | 0 | 1 | -90 | 90 | 0.12229 | 0.031014 | -0.12219 | -0.030947
7 | 16 | 0.91799 | 0.58751 | 3.0831e-09 | 0 | 0 | 0 | 0 | 0 | 1 | -90 | 90 | 0.16966 | 0.042958 | -0.16938 | -0.042779
7 | 54 | 0.41519 | 0.26572 | 6.9722e-10 | 0 | 0 | 0 | 0 | 0 | 1 | -90 | 90 | 0.068498 | 0.017252 | -0.068477 | -0.017239
8 | 47 | 2.9578 | 1.893 | 4.9669e-09 | 0 | 0 | 0 | 0 | 0 | 1 | -90 | 90 | 0.034488 | 0.0086603 | -0.034451 | -0.0086369
16 | 22 | 1.9994 | 1.2796 | 3.3575e-09 | 0 | 0 | 0 | 0 | 0 | 1 | -90 | 90 | 0.091327 | 0.023088 | -0.091149 | -0.022974
16 | 37 | 0.9895 | 0.63328 | 1.6616e-09 | 0 | 0 | 0 | 0 | 0 | 1 | -90 | 90 | 0.017219 | 0.0043165 | -0.017216 | -0.0043146
16 | 14 | 1.8121 | 1.1597 | 3.0429e-09 | 0 | 0 | 0 | 0 | 0 | 1 | -90 | 90 | 0.060835 | 0.015375 | -0.060764 | -0.015329
54 | 53 | 1.4903 | 0.95376 | 2.5025e-09 | 0 | 0 | 0 | 0 | 0 | 1 | -90 | 90 | 0.059 | 0.014864 | -0.058945 | -0.014829
47 | 46 | 1.169 | 0.74814 | 1.963e-09 | 0 | 0 | 0 | 0 | 0 | 1 | -90 | 90 | 0.022324 | 0.0055976 | -0.022318 | -0.0055938
9 | 48 | 1.2319 | 0.78839 | 2.0686e-09 | 0 | 0 | 0 | 0 | 0 | 1 | -90 | 90 | 0.028083 | 0.0070431 | -0.028073 | -0.0070367
9 | 20 | 0.78986 | 0.50551 | 1.3264e-09 | 0 | 0 | 0 | 0 | 0 | 1 | -90 | 90 | -0.028083 | -0.0070431 | 0.02809 | 0.0070473
48 | 44 | 1.1413 | 0.73044 | 1.9166e-09 | 0 | 0 | 0 | 0 | 0 | 1 | -90 | 90 | 0.013078 | 0.0032787 | -0.013076 | -0.0032775
20 | 58 | 0.54887 | 0.35128 | 9.217e-10 | 0 | 0 | 0 | 0 | 0 | 1 | -90 | 90 | -0.02809 | -0.0070473 | 0.028095 | 0.0070502
10 | 36 | 2.056 | 1.3158 | 3.4526e-09 | 0 | 0 | 0 | 0 | 0 | 1 | -90 | 90 | -0.075202 | -0.019065 | 0.075326 | 0.019144
10 | 28 | 4.0231 | 2.5748 | 6.7559e-09 | 0 | 0 | 0 | 0 | 0 | 1 | -90 | 90 | 0.058948 | 0.01499 | -0.058798 | -0.014894
10 | 34 | 0.92781 | 0.5938 | 1.558e-09 | 0 | 0 | 0 | 0 | 0 | 1 | -90 | 90 | 0.016254 | 0.0040747 | -0.016251 | -0.0040732
28 | 27 | 0.98877 | 0.63281 | 1.6604e-09 | 0 | 0 | 0 | 0 | 0 | 1 | -90 | 90 | 0.054829 | 0.0139 | -0.054797 | -0.013879
34 | 35 | 0.58605 | 0.37507 | 9.8414e-10 | 0 | 0 | 0 | 0 | 0 | 1 | -90 | 90 | 0.011896 | 0.0029816 | -0.011895 | -0.0029811
11 | 14 | 7.1993 | 4.6075 | 1.209e-08 | 0 | 0 | 0 | 0 | 0 | 1 | -90 | 90 | -0.05328 | -0.013369 | 0.053501 | 0.013509
11 | 41 | 1.2163 | 0.77843 | 2.0425e-09 | 0 | 0 | 0 | 0 | 0 | 1 | -90 | 90 | 0.05328 | 0.013369 | -0.053243 | -0.013345
14 | 25 | 1.912 | 1.2237 | 3.2107e-09 | 0 | 0 | 0 | 0 | 0 | 1 | -90 | 90 | 0.0072629 | 0.0018203 | -0.0072618 | -0.00182
41 | 42 | 0.27866 | 0.17834 | 4.6794e-10 | 0 | 0 | 0 | 0 | 0 | 1 | -90 | 90 | 0.033339 | 0.0083569 | -0.033336 | -0.0083548
29 | 64 | 2.0452 | 1.3089 | 3.4344e-09 | 0 | 0 | 0 | 0 | 0 | 1 | -90 | 90 | 0.041234 | 0.010349 | -0.041196 | -0.010325
22 | 60 | 1.1055 | 0.70754 | 1.8565e-09 | 0 | 0 | 0 | 0 | 0 | 1 | -90 | 90 | 0.009605 | 0.0024075 | -0.0096039 | -0.002407
22 | 21 | 1.7664 | 1.1305 | 2.9663e-09 | 0 | 0 | 0 | 0 | 0 | 1 | -90 | 90 | 0.081544 | 0.020566 | -0.081418 | -0.020486
18 | 30 | 2.2618 | 1.4475 | 3.7981e-09 | 0 | 0 | 0 | 0 | 0 | 1 | -90 | 90 | 0.020083 | 0.0050368 | -0.020073 | -0.0050309
58 | 57 | 2.1374 | 1.3679 | 3.5892e-09 | 0 | 0 | 0 | 0 | 0 | 1 | -90 | 90 | -0.033698 | -0.0084546 | 0.033724 | 0.0084709
21 | 23 | 2.2032 | 1.41 | 3.6997e-09 | 0 | 0 | 0 | 0 | 0 | 1 | -90 | 90 | 0.074848 | 0.01884 | -0.074715 | -0.018755
21 | 63 | 0.87741 | 0.56154 | 1.4734e-09 | 0 | 0 | 0 | 0 | 0 | 1 | -90 | 90 | 0.0065697 | 0.0016465 | -0.0065693 | -0.0016464
23 | 40 | 1.9364 | 1.2393 | 3.2517e-09 | 0 | 0 | 0 | 0 | 0 | 1 | -90 | 90 | 0.025365 | 0.0063655 | -0.025352 | -0.0063572
23 | 38 | 0.94883 | 0.60725 | 1.5933e-09 | 0 | 0 | 0 | 0 | 0 | 1 | -90 | 90 | 0.0060364 | 0.0015128 | -0.006036 | -0.0015128
23 | 39 | 1.0929 | 0.69946 | 1.8353e-09 | 0 | 0 | 0 | 0 | 0 | 1 | -90 | 90 | 0.043313 | 0.010877 | -0.043291 | -0.010863
40 | 51 | 1.0163 | 0.65041 | 1.7066e-09 | 0 | 0 | 0 | 0 | 0 | 1 | -90 | 90 | 0.021436 | 0.0053758 | -0.021431 | -0.0053727
52 | 50 | 1.1058 | 0.70769 | 1.8569e-09 | 0 | 0 | 0 | 0 | 0 | 1 | -90 | 90 | -0.0094144 | -0.0023595 | 0.0094155 | 0.00236
50 | 51 | 1.6021 | 1.0254 | 2.6904e-09 | 0 | 0 | 0 | 0 | 0 | 1 | -90 | 90 | -0.015447 | -0.0038717 | 0.015451 | 0.0038741
50 | 49 | 0.60931 | 0.38996 | 1.0232e-09 | 0 | 0 | 0 | 0 | 0 | 1 | -90 | 90 | 0.0060319 | 0.0015117 | -0.0060316 | -0.0015117
53 | 55 | 1.3494 | 0.86361 | 2.266e-09 | 0 | 0 | 0 | 0 | 0 | 1 | -90 | 90 | 0.05297 | 0.013331 | -0.052929 | -0.013306
46 | 45 | 1.1674 | 0.74711 | 1.9603e-09 | 0 | 0 | 0 | 0 | 0 | 1 | -90 | 90 | 0.012089 | 0.0030304 | -0.012088 | -0.0030294
44 | 33 | 0.26437 | 0.1692 | 4.4396e-10 | 0 | 0 | 0 | 0 | 0 | 1 | -90 | 90 | 0.013076 | 0.0032775 | -0.013076 | -0.0032773
43 | 33 | 0.63602 | 0.40705 | 1.0681e-09 | 0 | 0 | 0 | 0 | 0 | 1 | -90 | 90 | -0.0043802 | -0.0010978 | 0.0043803 | 0.0010978
33 | 32 | 1.6637 | 1.0648 | 2.7939e-09 | 0 | 0 | 0 | 0 | 0 | 1 | -90 | 90 | 0.0086954 | 0.0021795 | -0.0086941 | -0.0021789
57 | 59 | 1.0712 | 0.6856 | 1.7989e-09 | 0 | 0 | 0 | 0 | 0 | 1 | -90 | 90 | -0.041678 | -0.010464 | 0.041698 | 0.010477
31 | 32 | 0.6251 | 0.40006 | 1.0497e-09 | 0 | 0 | 0 | 0 | 0 | 1 | -90 | 90 | -0.0061068 | -0.0015305 | 0.006107 | 0.0015306
55 | 56 | 0.58843 | 0.3766 | 9.8814e-10 | 0 | 0 | 0 | 0 | 0 | 1 | -90 | 90 | 0.049428 | 0.012428 | -0.049413 | -0.012419
56 | 59 | 0.96595 | 0.61821 | 1.6221e-09 | 0 | 0 | 0 | 0 | 0 | 1 | -90 | 90 | 0.045348 | 0.0114 | -0.045327 | -0.011386