## bus_data
BUS_I | BUS_TYPE | Pd | Qd | Gs | Bs | area | Vm | Va | baseKV | zone | Vmax | Vmin
1 | 1 | 0.013922 | 0.0034891 | 0 | 0 | 1 | 0.99044 | -0.1836 | 0.4 | 1 | 1.1 | 0.9
2 | 1 | 0 | 0 | 0 | 0 | 1 | 0.99168 | -0.15967 | 0.4 | 1 | 1.1 | 0.9
3 | 1 | 0 | 0 | 0 | 0 | 1 | 0.98994 | -0.19339 | 0.4 | 1 | 1.1 | 0.9
4 | 1 | 0.038446 | 0.0096354 | 0 | 0 | 1 | 0.9897 | -0.19799 | 0.4 | 1 | 1.1 | 0.9
6 | 1 | 0 | 0 | 0 | 0 | 1 | 0.99401 | -0.11475 | 0.4 | 1 | 1.1 | 0.9
25 | 1 | 0.01604 | 0.00402 | 0 | 0 | 1 | 0.98979 | -0.19623 | 0.4 | 1 | 1.1 | 0.9
30 | 1 | 0.0086187 | 0.00216 | 0 | 0 | 1 | 0.98888 | -0.21387 | 0.4 | 1 | 1.1 | 0.9
5 | 1 | 0 | 0 | 0 | 0 | 1 | 0.99292 | -0.13584 | 0.4 | 1 | 1.1 | 0.9
28 | 1 | 0 | 0 | 0 | 0 | 1 | 0.9929 | -0.13614 | 0.4 | 1 | 1.1 | 0.9
23 | 1 | 0 | 0 | 0 | 0 | 1 | 0.99349 | -0.12465 | 0.4 | 1 | 1.1 | 0.9
26 | 1 | 0.0017331 | 0.00043435 | 0 | 0 | 1 | 0.99282 | -0.13771 | 0.4 | 1 | 1.1 | 0.9
7 | 1 | 0 | 0 | 0 | 0 | 1 | 0.9948 | -0.099503 | 0.4 | 1 | 1.1 | 0.9
41 | 1 | 0.002464 | 0.00061755 | 0 | 0 | 1 | 0.99377 | -0.11932 | 0.4 | 1 | 1.1 | 0.9
10 | 1 | 0 | 0 | 0 | 0 | 1 | 0.99537 | -0.088591 | 0.4 | 1 | 1.1 | 0.9
37 | 1 | 0.0036527 | 0.00091545 | 0 | 0 | 1 | 0.99477 | -0.099987 | 0.4 | 1 | 1.1 | 0.9
8 | 1 | 0 | 0 | 0 | 0 | 1 | 0.98642 | -0.26154 | 0.4 | 1 | 1.1 | 0.9
9 | 1 | 0 | 0 | 0 | 0 | 1 | 0.98689 | -0.25234 | 0.4 | 1 | 1.1 | 0.9
14 | 1 | 0 | 0 | 0 | 0 | 1 | 0.98629 | -0.26406 | 0.4 | 1 | 1.1 | 0.9
39 | 1 | 0.020466 | 0.0051293 | 0 | 0 | 1 | 0.98607 | -0.26828 | 0.4 | 1 | 1.1 | 0.9
42 | 1 | 0.028526 | 0.0071494 | 0 | 0 | 1 | 0.98766 | -0.23728 | 0.4 | 1 | 1.1 | 0.9
16 | 1 | 0 | 0 | 0 | 0 | 1 | 0.99682 | -0.060808 | 0.4 | 1 | 1.1 | 0.9
40 | 1 | 0.00249 | 0.00062404 | 0 | 0 | 1 | 0.99513 | -0.093141 | 0.4 | 1 | 1.1 | 0.9
11 | 1 | 0 | 0 | 0 | 0 | 1 | 0.99313 | -0.13152 | 0.4 | 1 | 1.1 | 0.9
13 | 1 | 0 | 0 | 0 | 0 | 1 | 0.9925 | -0.14358 | 0.4 | 1 | 1.1 | 0.9
36 | 1 | 0.017415 | 0.0043647 | 0 | 0 | 1 | 0.99406 | -0.11359 | 0.4 | 1 | 1.1 | 0.9
12 | 1 | 0 | 0 | 0 | 0 | 1 | 0.99841 | -0.030272 | 0.4 | 1 | 1.1 | 0.9
34 | 1 | 0.014792 | 0.0037072 | 0 | 0 | 1 | 0.99984 | -0.0030863 | 0.4 | 1 | 1.1 | 0.9
35 | 1 | 0.011848 | 0.0029694 | 0 | 0 | 1 | 0.99518 | -0.092123 | 0.4 | 1 | 1.1 | 0.9
21 | 1 | 0 | 0 | 0 | 0 | 1 | 0.99196 | -0.15414 | 0.4 | 1 | 1.1 | 0.9
50 | 1 | 0.01066 | 0.0026717 | 0 | 0 | 1 | 0.99157 | -0.16153 | 0.4 | 1 | 1.1 | 0.9
52 | 1 | 0.0053303 | 0.0013359 | 0 | 0 | 1 | 0.98623 | -0.26511 | 0.4 | 1 | 1.1 | 0.9
15 | 1 | 0 | 0 | 0 | 0 | 1 | 0.99676 | -0.061906 | 0.4 | 1 | 1.1 | 0.9
54 | 1 | 0.011208 | 0.0028089 | 0 | 0 | 1 | 0.99636 | -0.069516 | 0.4 | 1 | 1.1 | 0.9
32 | 1 | 0.0019099 | 0.00047866 | 0 | 0 | 1 | 0.99785 | -0.040924 | 0.4 | 1 | 1.1 | 0.9
18 | 1 | 0 | 0 | 0 | 0 | 1 | 0.99349 | -0.12474 | 0.4 | 1 | 1.1 | 0.9
45 | 1 | 0.002083 | 0.00052204 | 0 | 0 | 1 | 0.99346 | -0.12533 | 0.4 | 1 | 1.1 | 0.9
47 | 1 | 0.014856 | 0.0037232 | 0 | 0 | 1 | 0.99098 | -0.17302 | 0.4 | 1 | 1.1 | 0.9
22 | 1 | 0 | 0 | 0 | 0 | 1 | 0.98986 | -0.19478 | 0.4 | 1 | 1.1 | 0.9
48 | 1 | 0.037753 | 0.0094617 | 0 | 0 | 1 | 0.98779 | -0.23495 | 0.4 | 1 | 1.1 | 0.9
46 | 1 | 0.030275 | 0.0075877 | 0 | 0 | 1 | 0.99007 | -0.19064 | 0.4 | 1 | 1.1 | 0.9
29 | 1 | 0.0067872 | 0.001701 | 0 | 0 | 1 | 0.98967 | -0.19851 | 0.4 | 1 | 1.1 | 0.9
31 | 1 | 0.044644 | 0.011189 | 0 | 0 | 1 | 0.98801 | -0.23071 | 0.4 | 1 | 1.1 | 0.9
53 | 1 | 0.00098368 | 0.00024653 | 0 | 0 | 1 | 0.99288 | -0.13647 | 0.4 | 1 | 1.1 | 0.9
27 | 1 | 0.005388 | 0.0013504 | 0 | 0 | 1 | 0.99261 | -0.14181 | 0.4 | 1 | 1.1 | 0.9
43 | 1 | 0.003845 | 0.00096364 | 0 | 0 | 1 | 0.98943 | -0.20299 | 0.4 | 1 | 1.1 | 0.9
38 | 1 | 0.013812 | 0.0034617 | 0 | 0 | 1 | 0.99495 | -0.096565 | 0.4 | 1 | 1.1 | 0.9
33 | 3 | 0.036406 | 0.0091242 | 0 | 0 | 1 | 1 | 0 | 0.4 | 1 | 1.1 | 0.9
49 | 1 | 0.0041626 | 0.0010432 | 0 | 0 | 1 | 0.99043 | -0.18355 | 0.4 | 1 | 1.1 | 0.9
51 | 1 | 0.0031622 | 0.00079252 | 0 | 0 | 1 | 0.98775 | -0.2356 | 0.4 | 1 | 1.1 | 0.9
44 | 1 | 0.0026517 | 0.00066458 | 0 | 0 | 1 | 0.98991 | -0.19368 | 0.4 | 1 | 1.1 | 0.9

## generator_data
GEN_BUS | PG | QG | QMAX | QMIN | VG | MBASE | GEN_STATUS | PMAX | PMIN
33 | 0.41969 | 0.10648 | 10 | -10 | 1 | 100 | 1 | 10 | 0

## branch_data
F_BUS | T_BUS | BR_R | BR_X | BR_B | RATE_A | RATE_B | RATE_C | TAP | SHIFT | BR_STATUS | ANGMIN | ANGMAX | P_in | Q_in | P_out | Q_out
1 | 2 | 2.8669 | 1.8348 | 4.8143e-09 | 0 | 0 | 0 | 0 | 0 | 1 | -90 | 90 | -0.036763 | -0.0092188 | 0.036805 | 0.0092452
1 | 3 | 1.8835 | 1.2054 | 3.1628e-09 | 0 | 0 | 0 | 0 | 0 | 1 | -90 | 90 | 0.022842 | 0.0057297 | -0.022831 | -0.0057232
2 | 4 | 1.8383 | 1.1765 | 3.0869e-09 | 0 | 0 | 0 | 0 | 0 | 1 | -90 | 90 | 0.091952 | 0.02314 | -0.091784 | -0.023033
2 | 6 | 1.545 | 0.9888 | 2.5945e-09 | 0 | 0 | 0 | 0 | 0 | 1 | -90 | 90 | -0.12876 | -0.032385 | 0.12903 | 0.032562
3 | 25 | 0.54725 | 0.35024 | 9.1899e-10 | 0 | 0 | 0 | 0 | 0 | 1 | -90 | 90 | 0.022831 | 0.0057232 | -0.022828 | -0.0057213
4 | 30 | 1.3073 | 0.83668 | 2.1953e-09 | 0 | 0 | 0 | 0 | 0 | 1 | -90 | 90 | 0.053339 | 0.013397 | -0.053298 | -0.013372
6 | 7 | 0.47895 | 0.30652 | 1.6086e-09 | 0 | 0 | 0 | 0 | 0 | 1 | -90 | 90 | -0.1417 | -0.035737 | 0.1418 | 0.035803
6 | 41 | 1.5991 | 1.0234 | 2.6853e-09 | 0 | 0 | 0 | 0 | 0 | 1 | -90 | 90 | 0.012663 | 0.003175 | -0.01266 | -0.0031735
25 | 29 | 1.4721 | 0.94215 | 2.4721e-09 | 0 | 0 | 0 | 0 | 0 | 1 | -90 | 90 | 0.0067879 | 0.0017013 | -0.0067872 | -0.001701
30 | 31 | 1.652 | 1.0573 | 2.7741e-09 | 0 | 0 | 0 | 0 | 0 | 1 | -90 | 90 | 0.04468 | 0.011211 | -0.044644 | -0.011189
5 | 28 | 1.3533 | 0.8661 | 2.2725e-09 | 0 | 0 | 0 | 0 | 0 | 1 | -90 | 90 | 0.00098371 | 0.00024608 | -0.00098369 | -0.0002463
5 | 23 | 6.0992 | 3.9035 | 1.0242e-08 | 0 | 0 | 0 | 0 | 0 | 1 | -90 | 90 | -0.0081065 | -0.0020311 | 0.0081108 | 0.0020329
5 | 26 | 1.1652 | 0.74572 | 1.9567e-09 | 0 | 0 | 0 | 0 | 0 | 1 | -90 | 90 | 0.0071228 | 0.001785 | -0.0071221 | -0.0017848
28 | 53 | 1.4757 | 0.94448 | 2.4782e-09 | 0 | 0 | 0 | 0 | 0 | 1 | -90 | 90 | 0.00098369 | 0.0002463 | -0.00098368 | -0.00024653
23 | 41 | 2.3122 | 1.4798 | 3.8828e-09 | 0 | 0 | 0 | 0 | 0 | 1 | -90 | 90 | -0.010194 | -0.0025547 | 0.010196 | 0.002556
23 | 18 | 0.1907 | 0.12205 | 3.2024e-10 | 0 | 0 | 0 | 0 | 0 | 1 | -90 | 90 | 0.002083 | 0.00052184 | -0.002083 | -0.00052187
26 | 27 | 3.3544 | 2.1468 | 5.633e-09 | 0 | 0 | 0 | 0 | 0 | 1 | -90 | 90 | 0.0053891 | 0.0013505 | -0.005388 | -0.0013504
7 | 10 | 0.3345 | 0.21408 | 1.1234e-09 | 0 | 0 | 0 | 0 | 0 | 1 | -90 | 90 | -0.14545 | -0.036718 | 0.14553 | 0.036767
7 | 37 | 0.58857 | 0.37668 | 9.8836e-10 | 0 | 0 | 0 | 0 | 0 | 1 | -90 | 90 | 0.0036528 | 0.0009154 | -0.0036527 | -0.00091545
10 | 16 | 0.76711 | 0.49095 | 2.5764e-09 | 0 | 0 | 0 | 0 | 0 | 1 | -90 | 90 | -0.16184 | -0.040856 | 0.16205 | 0.040994
10 | 40 | 1.239 | 0.79297 | 2.0806e-09 | 0 | 0 | 0 | 0 | 0 | 1 | -90 | 90 | 0.016308 | 0.0040891 | -0.016305 | -0.004087
8 | 9 | 1.5564 | 0.99611 | 2.6136e-09 | 0 | 0 | 0 | 0 | 0 | 1 | -90 | 90 | -0.025804 | -0.0064693 | 0.025815 | 0.0064763
8 | 14 | 2.0623 | 1.3199 | 3.4632e-09 | 0 | 0 | 0 | 0 | 0 | 1 | -90 | 90 | 0.0053312 | 0.001336 | -0.0053306 | -0.0013359
8 | 39 | 1.4352 | 0.91854 | 2.4101e-09 | 0 | 0 | 0 | 0 | 0 | 1 | -90 | 90 | 0.020472 | 0.0051333 | -0.020466 | -0.0051293
9 | 42 | 2.5495 | 1.6317 | 4.2814e-09 | 0 | 0 | 0 | 0 | 0 | 1 | -90 | 90 | -0.025815 | -0.0064763 | 0.025834 | 0.0064877
14 | 52 | 0.85822 | 0.54926 | 1.4412e-09 | 0 | 0 | 0 | 0 | 0 | 1 | -90 | 90 | 0.0053306 | 0.0013359 | -0.0053303 | -0.0013359
42 | 43 | 2.7649 | 1.7695 | 4.643e-09 | 0 | 0 | 0 | 0 | 0 | 1 | -90 | 90 | -0.05436 | -0.013637 | 0.054449 | 0.013694
16 | 32 | 0.51456 | 0.32932 | 1.7282e-09 | 0 | 0 | 0 | 0 | 0 | 1 | -90 | 90 | -0.17327 | -0.043805 | 0.17343 | 0.043911
16 | 15 | 0.4363 | 0.27923 | 7.3266e-10 | 0 | 0 | 0 | 0 | 0 | 1 | -90 | 90 | 0.011212 | 0.0028113 | -0.011212 | -0.002811
40 | 38 | 1.1 | 0.70399 | 1.8472e-09 | 0 | 0 | 0 | 0 | 0 | 1 | -90 | 90 | 0.013815 | 0.003463 | -0.013812 | -0.0034617
11 | 13 | 0.32968 | 0.211 | 1.1073e-09 | 0 | 0 | 0 | 0 | 0 | 1 | -90 | 90 | 0.16236 | 0.040952 | -0.16227 | -0.040892
11 | 36 | 0.49073 | 0.31406 | 1.6481e-09 | 0 | 0 | 0 | 0 | 0 | 1 | -90 | 90 | -0.16236 | -0.040952 | 0.1625 | 0.041041
13 | 21 | 0.54141 | 0.3465 | 9.0917e-10 | 0 | 0 | 0 | 0 | 0 | 1 | -90 | 90 | 0.086314 | 0.021735 | -0.08627 | -0.021707
13 | 50 | 1.0465 | 0.66977 | 1.7574e-09 | 0 | 0 | 0 | 0 | 0 | 1 | -90 | 90 | 0.075958 | 0.019157 | -0.075892 | -0.019116
36 | 35 | 0.53135 | 0.34006 | 1.7845e-09 | 0 | 0 | 0 | 0 | 0 | 1 | -90 | 90 | -0.17992 | -0.045406 | 0.1801 | 0.045524
12 | 34 | 0.63699 | 0.40768 | 2.1394e-09 | 0 | 0 | 0 | 0 | 0 | 1 | -90 | 90 | -0.19252 | -0.048859 | 0.19278 | 0.04902
12 | 35 | 1.4425 | 0.9232 | 4.8447e-09 | 0 | 0 | 0 | 0 | 0 | 1 | -90 | 90 | 0.19252 | 0.048859 | -0.19195 | -0.048494
34 | 33 | 0.067224 | 0.043023 | 2.2577e-10 | 0 | 0 | 0 | 0 | 0 | 1 | -90 | 90 | -0.20757 | -0.052727 | 0.2076 | 0.052747
21 | 47 | 0.96675 | 0.61872 | 1.6234e-09 | 0 | 0 | 0 | 0 | 0 | 1 | -90 | 90 | 0.08627 | 0.021707 | -0.086192 | -0.021658
50 | 49 | 1.4918 | 0.95475 | 2.5051e-09 | 0 | 0 | 0 | 0 | 0 | 1 | -90 | 90 | 0.065232 | 0.016444 | -0.065164 | -0.0164
15 | 54 | 3.0227 | 1.9345 | 5.0759e-09 | 0 | 0 | 0 | 0 | 0 | 1 | -90 | 90 | 0.011212 | 0.002811 | -0.011208 | -0.0028089
32 | 33 | 1.0507 | 0.67248 | 3.529e-09 | 0 | 0 | 0 | 0 | 0 | 1 | -90 | 90 | -0.17534 | -0.04439 | 0.17569 | 0.04461
18 | 45 | 1.2553 | 0.80337 | 2.1079e-09 | 0 | 0 | 0 | 0 | 0 | 1 | -90 | 90 | 0.002083 | 0.00052187 | -0.002083 | -0.00052204
47 | 46 | 1.0885 | 0.69663 | 1.8278e-09 | 0 | 0 | 0 | 0 | 0 | 1 | -90 | 90 | 0.071336 | 0.017935 | -0.071276 | -0.017896
22 | 48 | 4.3027 | 2.7538 | 7.2255e-09 | 0 | 0 | 0 | 0 | 0 | 1 | -90 | 90 | 0.040993 | 0.010304 | -0.040915 | -0.010254
22 | 46 | 0.44448 | 0.28447 | 7.464e-10 | 0 | 0 | 0 | 0 | 0 | 1 | -90 | 90 | -0.040993 | -0.010304 | 0.041001 | 0.010309
48 | 51 | 0.90655 | 0.58019 | 1.5223e-09 | 0 | 0 | 0 | 0 | 0 | 1 | -90 | 90 | 0.0031623 | 0.00079244 | -0.0031622 | -0.00079252
43 | 44 | 0.70291 | 0.44986 | 1.1804e-09 | 0 | 0 | 0 | 0 | 0 | 1 | -90 | 90 | -0.058294 | -0.014657 | 0.05832 | 0.014674
49 | 44 | 0.7314 | 0.4681 | 1.2282e-09 | 0 | 0 | 0 | 0 | 0 | 1 | -90 | 90 | 0.061001 | 0.015357 | -0.060972 | -0.015338