## bus_data
BUS_I | BUS_TYPE | Pd | Qd | Gs | Bs | area | Vm | Va | baseKV | zone | Vmax | Vmin
1 | 1 | 0.077684 | 0.019469 | 0 | 0 | 1 | 0.9839 | -0.30965 | 0.4 | 1 | 1.1 | 0.9
2 | 1 | 0 | 0 | 0 | 0 | 1 | 0.98531 | -0.28211 | 0.4 | 1 | 1.1 | 0.9
5 | 1 | 0 | 0 | 0 | 0 | 1 | 0.98776 | -0.23447 | 0.4 | 1 | 1.1 | 0.9
3 | 3 | 0 | 0 | 0 | 0 | 1 | 1 | 0 | 0.4 | 1 | 1.1 | 0.9
9 | 1 | 0 | 0 | 0 | 0 | 1 | 0.99653 | -0.065946 | 0.4 | 1 | 1.1 | 0.9
18 | 1 | 0 | 0 | 0 | 0 | 1 | 0.99634 | -0.069687 | 0.4 | 1 | 1.1 | 0.9
4 | 1 | 0 | 0 | 0 | 0 | 1 | 0.98723 | -0.24481 | 0.4 | 1 | 1.1 | 0.9
8 | 1 | 0 | 0 | 0 | 0 | 1 | 0.98512 | -0.2858 | 0.4 | 1 | 1.1 | 0.9
43 | 1 | 0.010873 | 0.0027252 | 0 | 0 | 1 | 0.98684 | -0.25249 | 0.4 | 1 | 1.1 | 0.9
33 | 1 | 0.0046593 | 0.0011677 | 0 | 0 | 1 | 0.99215 | -0.14981 | 0.4 | 1 | 1.1 | 0.9
7 | 1 | 0 | 0 | 0 | 0 | 1 | 0.9917 | -0.1589 | 0.4 | 1 | 1.1 | 0.9
38 | 1 | 0 | 0 | 0 | 0 | 1 | 0.99141 | -0.16439 | 0.4 | 1 | 1.1 | 0.9
37 | 1 | 0.0065908 | 0.0016518 | 0 | 0 | 1 | 0.99344 | -0.12539 | 0.4 | 1 | 1.1 | 0.9
87 | 1 | 0.0093579 | 0.0023453 | 0 | 0 | 1 | 0.98462 | -0.29565 | 0.4 | 1 | 1.1 | 0.9
26 | 1 | 0 | 0 | 0 | 0 | 1 | 0.9945 | -0.10467 | 0.4 | 1 | 1.1 | 0.9
76 | 1 | 0.0070714 | 0.0017723 | 0 | 0 | 1 | 0.99621 | -0.072192 | 0.4 | 1 | 1.1 | 0.9
10 | 1 | 0 | 0 | 0 | 0 | 1 | 0.98597 | -0.26901 | 0.4 | 1 | 1.1 | 0.9
15 | 1 | 0 | 0 | 0 | 0 | 1 | 0.98254 | -0.33589 | 0.4 | 1 | 1.1 | 0.9
45 | 1 | 0.021308 | 0.0053402 | 0 | 0 | 1 | 0.98721 | -0.24504 | 0.4 | 1 | 1.1 | 0.9
11 | 1 | 0 | 0 | 0 | 0 | 1 | 0.98945 | -0.20172 | 0.4 | 1 | 1.1 | 0.9
44 | 1 | 0.012 | 0.0030074 | 0 | 0 | 1 | 0.98931 | -0.20442 | 0.4 | 1 | 1.1 | 0.9
12 | 1 | 0 | 0 | 0 | 0 | 1 | 0.98131 | -0.35992 | 0.4 | 1 | 1.1 | 0.9
42 | 1 | 0.015572 | 0.0039028 | 0 | 0 | 1 | 0.981 | -0.36613 | 0.4 | 1 | 1.1 | 0.9
41 | 1 | 0.03711 | 0.0093006 | 0 | 0 | 1 | 0.9816 | -0.35429 | 0.4 | 1 | 1.1 | 0.9
14 | 1 | 0 | 0 | 0 | 0 | 1 | 0.99592 | -0.077711 | 0.4 | 1 | 1.1 | 0.9
35 | 1 | 0.018099 | 0.004536 | 0 | 0 | 1 | 0.99555 | -0.08482 | 0.4 | 1 | 1.1 | 0.9
16 | 1 | 0 | 0 | 0 | 0 | 1 | 0.99416 | -0.1113 | 0.4 | 1 | 1.1 | 0.9
89 | 1 | 0.0028739 | 0.00072027 | 0 | 0 | 1 | 0.9941 | -0.11246 | 0.4 | 1 | 1.1 | 0.9
90 | 1 | 0.0010878 | 0.00027263 | 0 | 0 | 1 | 0.99413 | -0.11184 | 0.4 | 1 | 1.1 | 0.9
23 | 1 | 0 | 0 | 0 | 0 | 1 | 0.9944 | -0.1067 | 0.4 | 1 | 1.1 | 0.9
17 | 1 | 0 | 0 | 0 | 0 | 1 | 0.99279 | -0.1378 | 0.4 | 1 | 1.1 | 0.9
64 | 1 | 0.011753 | 0.0029457 | 0 | 0 | 1 | 0.992 | -0.15295 | 0.4 | 1 | 1.1 | 0.9
24 | 1 | 0 | 0 | 0 | 0 | 1 | 0.99168 | -0.15912 | 0.4 | 1 | 1.1 | 0.9
61 | 1 | 0.0035788 | 0.00089694 | 0 | 0 | 1 | 0.99346 | -0.12484 | 0.4 | 1 | 1.1 | 0.9
27 | 1 | 0 | 0 | 0 | 0 | 1 | 0.99414 | -0.11184 | 0.4 | 1 | 1.1 | 0.9
34 | 1 | 0.0047987 | 0.0012027 | 0 | 0 | 1 | 0.99505 | -0.094148 | 0.4 | 1 | 1.1 | 0.9
19 | 1 | 0 | 0 | 0 | 0 | 1 | 0.98901 | -0.21101 | 0.4 | 1 | 1.1 | 0.9
82 | 1 | 0 | 0 | 0 | 0 | 1 | 0.9878 | -0.23437 | 0.4 | 1 | 1.1 | 0.9
81 | 1 | 0.0018167 | 0.00045531 | 0 | 0 | 1 | 0.98909 | -0.20949 | 0.4 | 1 | 1.1 | 0.9
20 | 1 | 0 | 0 | 0 | 0 | 1 | 0.99063 | -0.17942 | 0.4 | 1 | 1.1 | 0.9
49 | 1 | 0.0094416 | 0.0023663 | 0 | 0 | 1 | 0.99026 | -0.18659 | 0.4 | 1 | 1.1 | 0.9
46 | 1 | 0.0065302 | 0.0016366 | 0 | 0 | 1 | 0.99076 | -0.17687 | 0.4 | 1 | 1.1 | 0.9
21 | 1 | 0 | 0 | 0 | 0 | 1 | 0.98899 | -0.21129 | 0.4 | 1 | 1.1 | 0.9
40 | 1 | 0 | 0 | 0 | 0 | 1 | 0.98977 | -0.19629 | 0.4 | 1 | 1.1 | 0.9
39 | 1 | 0.02141 | 0.0053659 | 0 | 0 | 1 | 0.9888 | -0.21508 | 0.4 | 1 | 1.1 | 0.9
70 | 1 | 0.00054738 | 0.00013719 | 0 | 0 | 1 | 0.99439 | -0.10687 | 0.4 | 1 | 1.1 | 0.9
69 | 1 | 0.0014683 | 0.000368 | 0 | 0 | 1 | 0.99445 | -0.10574 | 0.4 | 1 | 1.1 | 0.9
47 | 1 | 0.017778 | 0.0044557 | 0 | 0 | 1 | 0.99144 | -0.16369 | 0.4 | 1 | 1.1 | 0.9
48 | 1 | 0.0063153 | 0.0015828 | 0 | 0 | 1 | 0.99057 | -0.18044 | 0.4 | 1 | 1.1 | 0.9
28 | 1 | 0 | 0 | 0 | 0 | 1 | 0.9843 | -0.30198 | 0.4 | 1 | 1.1 | 0.9
60 | 1 | 0.012913 | 0.0032363 | 0 | 0 | 1 | 0.98398 | -0.30822 | 0.4 | 1 | 1.1 | 0.9
30 | 1 | 0 | 0 | 0 | 0 | 1 | 0.98254 | -0.33623 | 0.4 | 1 | 1.1 | 0.9
58 | 1 | 0.0052849 | 0.0013245 | 0 | 0 | 1 | 0.98708 | -0.24788 | 0.4 | 1 | 1.1 | 0.9
75 | 1 | 0.0064656 | 0.0016204 | 0 | 0 | 1 | 0.98237 | -0.33957 | 0.4 | 1 | 1.1 | 0.9
71 | 1 | 0.017896 | 0.0044852 | 0 | 0 | 1 | 0.98174 | -0.35194 | 0.4 | 1 | 1.1 | 0.9
32 | 1 | 0 | 0 | 0 | 0 | 1 | 0.98368 | -0.31415 | 0.4 | 1 | 1.1 | 0.9
53 | 1 | 0.0056622 | 0.0014191 | 0 | 0 | 1 | 0.98332 | -0.32114 | 0.4 | 1 | 1.1 | 0.9
78 | 1 | 0 | 0 | 0 | 0 | 1 | 0.99092 | -0.17386 | 0.4 | 1 | 1.1 | 0.9
86 | 1 | 0.009621 | 0.0024113 | 0 | 0 | 1 | 0.98426 | -0.30266 | 0.4 | 1 | 1.1 | 0.9
63 | 1 | 0.0058602 | 0.0014687 | 0 | 0 | 1 | 0.99546 | -0.086546 | 0.4 | 1 | 1.1 | 0.9
36 | 1 | 0.0015837 | 0.00039692 | 0 | 0 | 1 | 0.99553 | -0.0852 | 0.4 | 1 | 1.1 | 0.9
68 | 1 | 0.012954 | 0.0032465 | 0 | 0 | 1 | 0.99158 | -0.1611 | 0.4 | 1 | 1.1 | 0.9
62 | 1 | 0.00726 | 0.0018195 | 0 | 0 | 1 | 0.99479 | -0.099403 | 0.4 | 1 | 1.1 | 0.9
88 | 1 | 0.023155 | 0.0058031 | 0 | 0 | 1 | 0.98748 | -0.24069 | 0.4 | 1 | 1.1 | 0.9
54 | 1 | 0.010423 | 0.0026121 | 0 | 0 | 1 | 0.98999 | -0.19187 | 0.4 | 1 | 1.1 | 0.9
50 | 1 | 0.0059991 | 0.0015035 | 0 | 0 | 1 | 0.98957 | -0.19976 | 0.4 | 1 | 1.1 | 0.9
65 | 1 | 0.0054866 | 0.0013751 | 0 | 0 | 1 | 0.99104 | -0.17162 | 0.4 | 1 | 1.1 | 0.9
66 | 1 | 0.00568 | 0.0014235 | 0 | 0 | 1 | 0.99107 | -0.171 | 0.4 | 1 | 1.1 | 0.9
59 | 1 | 0.0059765 | 0.0014978 | 0 | 0 | 1 | 0.98783 | -0.23331 | 0.4 | 1 | 1.1 | 0.9
85 | 1 | 0.0030142 | 0.00075543 | 0 | 0 | 1 | 0.98233 | -0.34037 | 0.4 | 1 | 1.1 | 0.9
72 | 1 | 0 | 0 | 0 | 0 | 1 | 0.98144 | -0.35779 | 0.4 | 1 | 1.1 | 0.9
52 | 1 | 0.0070335 | 0.0017628 | 0 | 0 | 1 | 0.98322 | -0.32312 | 0.4 | 1 | 1.1 | 0.9
77 | 1 | 0.0046019 | 0.0011534 | 0 | 0 | 1 | 0.99085 | -0.17521 | 0.4 | 1 | 1.1 | 0.9
51 | 1 | 0.0059785 | 0.0014983 | 0 | 0 | 1 | 0.98866 | -0.2173 | 0.4 | 1 | 1.1 | 0.9
55 | 1 | 0.0063391 | 0.0015887 | 0 | 0 | 1 | 0.98382 | -0.31118 | 0.4 | 1 | 1.1 | 0.9
56 | 1 | 0 | 0 | 0 | 0 | 1 | 0.98395 | -0.30867 | 0.4 | 1 | 1.1 | 0.9
57 | 1 | 0.0094215 | 0.0023612 | 0 | 0 | 1 | 0.98403 | -0.30704 | 0.4 | 1 | 1.1 | 0.9
67 | 1 | 0.0081285 | 0.0020372 | 0 | 0 | 1 | 0.99127 | -0.16715 | 0.4 | 1 | 1.1 | 0.9
73 | 1 | 0.0037696 | 0.00094476 | 0 | 0 | 1 | 0.98135 | -0.35949 | 0.4 | 1 | 1.1 | 0.9
74 | 1 | 0.0064433 | 0.0016149 | 0 | 0 | 1 | 0.98129 | -0.36077 | 0.4 | 1 | 1.1 | 0.9
79 | 1 | 0.0062271 | 0.0015607 | 0 | 0 | 1 | 0.98126 | -0.36132 | 0.4 | 1 | 1.1 | 0.9
80 | 1 | 0.0037403 | 0.00093741 | 0 | 0 | 1 | 0.98122 | -0.36209 | 0.4 | 1 | 1.1 | 0.9

## generator_data
GEN_BUS | PG | QG | QMAX | QMIN | VG | MBASE | GEN_STATUS | PMAX | PMIN
3 | 0.52282 | 0.13342 | 10 | -10 | 1 | 100 | 1 | 10 | 0

## branch_data
F_BUS | T_BUS | BR_R | BR_X | BR_B | RATE_A | RATE_B | RATE_C | TAP | SHIFT | BR_STATUS | ANGMIN | ANGMAX | P_in | Q_in | P_out | Q_out
1 | 2 | 1.5402 | 0.98573 | 2.5864e-09 | 0 | 0 | 0 | 0 | 0 | 1 | -90 | 90 | -0.077683 | -0.01947 | 0.077785 | 0.019535
2 | 5 | 2.6752 | 1.7121 | 4.4924e-09 | 0 | 0 | 0 | 0 | 0 | 1 | -90 | 90 | -0.077785 | -0.019535 | 0.077963 | 0.019648
5 | 33 | 3.0162 | 1.9304 | 5.065e-09 | 0 | 0 | 0 | 0 | 0 | 1 | -90 | 90 | -0.1237 | -0.031156 | 0.1242 | 0.031477
5 | 4 | 0.99077 | 0.63409 | 1.6638e-09 | 0 | 0 | 0 | 0 | 0 | 1 | -90 | 90 | 0.045737 | 0.011509 | -0.045714 | -0.011494
3 | 9 | 0.96056 | 0.61476 | 4.8391e-09 | 0 | 0 | 0 | 0 | 0 | 1 | -90 | 90 | 0.31028 | 0.079172 | -0.3093 | -0.078542
3 | 18 | 1.4817 | 0.94832 | 4.9765e-09 | 0 | 0 | 0 | 0 | 0 | 1 | -90 | 90 | 0.21254 | 0.054243 | -0.21183 | -0.053787
9 | 26 | 1.87 | 1.1968 | 3.1402e-09 | 0 | 0 | 0 | 0 | 0 | 1 | -90 | 90 | 0.092986 | 0.023696 | -0.092813 | -0.023585
9 | 76 | 0.12945 | 0.08285 | 6.5216e-10 | 0 | 0 | 0 | 0 | 0 | 1 | -90 | 90 | 0.21631 | 0.054847 | -0.21625 | -0.054805
18 | 27 | 3.2501 | 2.0801 | 5.4578e-09 | 0 | 0 | 0 | 0 | 0 | 1 | -90 | 90 | 0.057967 | 0.014677 | -0.05785 | -0.014602
18 | 34 | 0.81874 | 0.52399 | 1.3749e-09 | 0 | 0 | 0 | 0 | 0 | 1 | -90 | 90 | 0.13416 | 0.034169 | -0.13401 | -0.034068
18 | 14 | 1.813 | 1.1603 | 3.0446e-09 | 0 | 0 | 0 | 0 | 0 | 1 | -90 | 90 | 0.019697 | 0.0049413 | -0.019689 | -0.0049368
4 | 8 | 5.1424 | 3.2911 | 8.6354e-09 | 0 | 0 | 0 | 0 | 0 | 1 | -90 | 90 | 0.034837 | 0.008767 | -0.034769 | -0.0087243
4 | 43 | 3.0815 | 1.9722 | 5.1747e-09 | 0 | 0 | 0 | 0 | 0 | 1 | -90 | 90 | 0.010877 | 0.0027272 | -0.010873 | -0.0027252
8 | 87 | 1.2328 | 0.78896 | 2.0701e-09 | 0 | 0 | 0 | 0 | 0 | 1 | -90 | 90 | 0.034769 | 0.0087243 | -0.034752 | -0.0087141
33 | 34 | 1.9248 | 1.2319 | 3.2323e-09 | 0 | 0 | 0 | 0 | 0 | 1 | -90 | 90 | -0.12886 | -0.032645 | 0.12921 | 0.032866
7 | 38 | 0.47531 | 0.3042 | 7.9818e-10 | 0 | 0 | 0 | 0 | 0 | 1 | -90 | 90 | 0.05114 | 0.012875 | -0.051126 | -0.012866
7 | 37 | 2.9016 | 1.857 | 4.8725e-09 | 0 | 0 | 0 | 0 | 0 | 1 | -90 | 90 | -0.05114 | -0.012875 | 0.051222 | 0.012927
38 | 78 | 0.81766 | 0.5233 | 1.3731e-09 | 0 | 0 | 0 | 0 | 0 | 1 | -90 | 90 | 0.051126 | 0.012866 | -0.051103 | -0.012852
37 | 27 | 1.0417 | 0.66671 | 1.7493e-09 | 0 | 0 | 0 | 0 | 0 | 1 | -90 | 90 | -0.057812 | -0.014579 | 0.05785 | 0.014602
87 | 86 | 1.1996 | 0.76775 | 2.0145e-09 | 0 | 0 | 0 | 0 | 0 | 1 | -90 | 90 | 0.025394 | 0.0063688 | -0.025386 | -0.0063635
26 | 69 | 0.79332 | 0.50772 | 1.3322e-09 | 0 | 0 | 0 | 0 | 0 | 1 | -90 | 90 | 0.005979 | 0.0014971 | -0.0059787 | -0.001497
26 | 11 | 4.9777 | 3.1857 | 8.3589e-09 | 0 | 0 | 0 | 0 | 0 | 1 | -90 | 90 | 0.086834 | 0.022088 | -0.08643 | -0.02183
76 | 63 | 0.30732 | 0.19669 | 1.5482e-09 | 0 | 0 | 0 | 0 | 0 | 1 | -90 | 90 | 0.20918 | 0.053033 | -0.20903 | -0.052941
10 | 15 | 5.5118 | 3.5276 | 9.2559e-09 | 0 | 0 | 0 | 0 | 0 | 1 | -90 | 90 | 0.052906 | 0.013345 | -0.052737 | -0.013238
10 | 45 | 1.9851 | 1.2704 | 3.3335e-09 | 0 | 0 | 0 | 0 | 0 | 1 | -90 | 90 | -0.052906 | -0.013345 | 0.052966 | 0.013384
15 | 41 | 1.51 | 0.96638 | 2.5356e-09 | 0 | 0 | 0 | 0 | 0 | 1 | -90 | 90 | 0.052737 | 0.013238 | -0.052691 | -0.013209
45 | 11 | 2.5635 | 1.6407 | 4.3049e-09 | 0 | 0 | 0 | 0 | 0 | 1 | -90 | 90 | -0.074274 | -0.018724 | 0.074428 | 0.018822
11 | 44 | 0.98975 | 0.63344 | 1.6621e-09 | 0 | 0 | 0 | 0 | 0 | 1 | -90 | 90 | 0.012001 | 0.0030082 | -0.012 | -0.0030074
12 | 42 | 1.7199 | 1.1007 | 2.8881e-09 | 0 | 0 | 0 | 0 | 0 | 1 | -90 | 90 | 0.015577 | 0.0039056 | -0.015572 | -0.0039029
12 | 41 | 1.5618 | 0.99957 | 2.6227e-09 | 0 | 0 | 0 | 0 | 0 | 1 | -90 | 90 | -0.015577 | -0.0039056 | 0.015581 | 0.003908
14 | 35 | 1.6052 | 1.0273 | 2.6956e-09 | 0 | 0 | 0 | 0 | 0 | 1 | -90 | 90 | 0.019689 | 0.0049368 | -0.019683 | -0.0049328
35 | 36 | 1.0651 | 0.68167 | 1.7886e-09 | 0 | 0 | 0 | 0 | 0 | 1 | -90 | 90 | 0.0015838 | 0.00039676 | -0.0015837 | -0.00039692
16 | 89 | 1.7845 | 1.1421 | 2.9967e-09 | 0 | 0 | 0 | 0 | 0 | 1 | -90 | 90 | 0.0028741 | 0.00072008 | -0.0028739 | -0.00072028
16 | 90 | 2.1851 | 1.3984 | 3.6693e-09 | 0 | 0 | 0 | 0 | 0 | 1 | -90 | 90 | 0.0010879 | 0.00027229 | -0.0010878 | -0.00027263
16 | 23 | 5.1448 | 3.2926 | 8.6394e-09 | 0 | 0 | 0 | 0 | 0 | 1 | -90 | 90 | -0.0039619 | -0.00099237 | 0.0039628 | 0.00099207
23 | 70 | 1.3498 | 0.86385 | 2.2666e-09 | 0 | 0 | 0 | 0 | 0 | 1 | -90 | 90 | 0.00054739 | 0.00013697 | -0.00054738 | -0.00013719
23 | 69 | 0.94532 | 0.60501 | 1.5875e-09 | 0 | 0 | 0 | 0 | 0 | 1 | -90 | 90 | -0.0045102 | -0.001129 | 0.0045104 | 0.001129
17 | 64 | 1.5193 | 0.97233 | 2.5512e-09 | 0 | 0 | 0 | 0 | 0 | 1 | -90 | 90 | 0.044054 | 0.01106 | -0.044022 | -0.01104
17 | 24 | 0.64051 | 0.40993 | 2.1512e-09 | 0 | 0 | 0 | 0 | 0 | 1 | -90 | 90 | 0.14779 | 0.037387 | -0.14764 | -0.03729
17 | 61 | 0.30007 | 0.19204 | 1.5117e-09 | 0 | 0 | 0 | 0 | 0 | 1 | -90 | 90 | -0.19185 | -0.048447 | 0.19197 | 0.048523
64 | 68 | 1.1145 | 0.71328 | 1.8716e-09 | 0 | 0 | 0 | 0 | 0 | 1 | -90 | 90 | 0.032269 | 0.0080945 | -0.032256 | -0.0080867
24 | 47 | 1.1309 | 0.7238 | 1.8992e-09 | 0 | 0 | 0 | 0 | 0 | 1 | -90 | 90 | 0.017782 | 0.004458 | -0.017778 | -0.0044557
24 | 48 | 0.91367 | 0.58475 | 1.5343e-09 | 0 | 0 | 0 | 0 | 0 | 1 | -90 | 90 | 0.10343 | 0.026197 | -0.10333 | -0.026129
24 | 46 | 2.9602 | 1.8945 | 4.9709e-09 | 0 | 0 | 0 | 0 | 0 | 1 | -90 | 90 | 0.026429 | 0.0066357 | -0.026406 | -0.0066219
61 | 62 | 0.57947 | 0.37086 | 2.9193e-09 | 0 | 0 | 0 | 0 | 0 | 1 | -90 | 90 | -0.19555 | -0.04942 | 0.19579 | 0.049573
19 | 82 | 4.4175 | 2.8272 | 7.4182e-09 | 0 | 0 | 0 | 0 | 0 | 1 | -90 | 90 | 0.023187 | 0.0058232 | -0.023162 | -0.0058074
19 | 81 | 0.28847 | 0.18462 | 4.8442e-10 | 0 | 0 | 0 | 0 | 0 | 1 | -90 | 90 | -0.023187 | -0.0058232 | 0.023189 | 0.0058242
82 | 88 | 1.193 | 0.76355 | 2.0034e-09 | 0 | 0 | 0 | 0 | 0 | 1 | -90 | 90 | 0.023162 | 0.0058074 | -0.023155 | -0.0058031
81 | 40 | 2.3202 | 1.485 | 3.8963e-09 | 0 | 0 | 0 | 0 | 0 | 1 | -90 | 90 | -0.025006 | -0.0062795 | 0.025022 | 0.0062892
20 | 49 | 1.5869 | 1.0156 | 2.6648e-09 | 0 | 0 | 0 | 0 | 0 | 1 | -90 | 90 | 0.019874 | 0.0049838 | -0.019867 | -0.0049797
20 | 46 | 0.5649 | 0.36154 | 9.4862e-10 | 0 | 0 | 0 | 0 | 0 | 1 | -90 | 90 | -0.019874 | -0.0049838 | 0.019876 | 0.0049853
49 | 54 | 2.2274 | 1.4255 | 3.7403e-09 | 0 | 0 | 0 | 0 | 0 | 1 | -90 | 90 | 0.010425 | 0.0026135 | -0.010423 | -0.0026121
21 | 40 | 3.0747 | 1.9678 | 5.1632e-09 | 0 | 0 | 0 | 0 | 0 | 1 | -90 | 90 | -0.021414 | -0.0053683 | 0.021429 | 0.0053776
21 | 39 | 0.777 | 0.49728 | 1.3048e-09 | 0 | 0 | 0 | 0 | 0 | 1 | -90 | 90 | 0.021414 | 0.0053683 | -0.02141 | -0.0053659
40 | 78 | 2.1251 | 1.36 | 3.5686e-09 | 0 | 0 | 0 | 0 | 0 | 1 | -90 | 90 | -0.046451 | -0.011667 | 0.046501 | 0.011698
48 | 50 | 0.88051 | 0.56352 | 1.4786e-09 | 0 | 0 | 0 | 0 | 0 | 1 | -90 | 90 | 0.097012 | 0.024546 | -0.096922 | -0.024489
28 | 60 | 1.0588 | 0.67766 | 1.7781e-09 | 0 | 0 | 0 | 0 | 0 | 1 | -90 | 90 | 0.025624 | 0.0064274 | -0.025617 | -0.0064227
28 | 30 | 3.1218 | 1.998 | 5.2423e-09 | 0 | 0 | 0 | 0 | 0 | 1 | -90 | 90 | 0.047672 | 0.011991 | -0.047595 | -0.011942
28 | 58 | 3.2195 | 2.0605 | 5.4064e-09 | 0 | 0 | 0 | 0 | 0 | 1 | -90 | 90 | -0.073297 | -0.018419 | 0.073487 | 0.01854
60 | 32 | 2.0262 | 1.2968 | 3.4026e-09 | 0 | 0 | 0 | 0 | 0 | 1 | -90 | 90 | 0.012704 | 0.0031864 | -0.0127 | -0.0031844
30 | 75 | 1.5249 | 0.97595 | 2.5607e-09 | 0 | 0 | 0 | 0 | 0 | 1 | -90 | 90 | 0.0094813 | 0.0023765 | -0.0094798 | -0.0023758
30 | 71 | 1.7846 | 1.1421 | 2.9968e-09 | 0 | 0 | 0 | 0 | 0 | 1 | -90 | 90 | 0.038113 | 0.0095656 | -0.038085 | -0.0095476
58 | 59 | 0.81191 | 0.51962 | 1.3634e-09 | 0 | 0 | 0 | 0 | 0 | 1 | -90 | 90 | -0.078772 | -0.019864 | 0.078827 | 0.019899
75 | 85 | 1.1477 | 0.73455 | 1.9274e-09 | 0 | 0 | 0 | 0 | 0 | 1 | -90 | 90 | 0.0030143 | 0.00075532 | -0.0030142 | -0.00075544
71 | 72 | 1.2521 | 0.80131 | 2.1025e-09 | 0 | 0 | 0 | 0 | 0 | 1 | -90 | 90 | 0.020189 | 0.0050624 | -0.020183 | -0.005059
32 | 53 | 2.3875 | 1.528 | 4.0092e-09 | 0 | 0 | 0 | 0 | 0 | 1 | -90 | 90 | 0.0127 | 0.0031844 | -0.012696 | -0.0031821
53 | 52 | 1.2169 | 0.77879 | 2.0434e-09 | 0 | 0 | 0 | 0 | 0 | 1 | -90 | 90 | 0.0070341 | 0.001763 | -0.0070334 | -0.0017628
78 | 77 | 1.2929 | 0.82744 | 2.1711e-09 | 0 | 0 | 0 | 0 | 0 | 1 | -90 | 90 | 0.0046022 | 0.0011533 | -0.0046019 | -0.0011534
86 | 57 | 1.2058 | 0.77173 | 2.0249e-09 | 0 | 0 | 0 | 0 | 0 | 1 | -90 | 90 | 0.015765 | 0.0039523 | -0.015762 | -0.0039503
63 | 62 | 0.28287 | 0.18104 | 1.4251e-09 | 0 | 0 | 0 | 0 | 0 | 1 | -90 | 90 | 0.20317 | 0.051472 | -0.20305 | -0.051392
68 | 67 | 1.3821 | 0.88455 | 2.3209e-09 | 0 | 0 | 0 | 0 | 0 | 1 | -90 | 90 | 0.019303 | 0.0048402 | -0.019297 | -0.0048369
50 | 51 | 0.85048 | 0.54431 | 1.4282e-09 | 0 | 0 | 0 | 0 | 0 | 1 | -90 | 90 | 0.090923 | 0.022985 | -0.090847 | -0.022937
65 | 66 | 0.50412 | 0.32264 | 8.4655e-10 | 0 | 0 | 0 | 0 | 0 | 1 | -90 | 90 | -0.0054866 | -0.0013751 | 0.0054868 | 0.0013751
66 | 67 | 1.516 | 0.97023 | 2.5457e-09 | 0 | 0 | 0 | 0 | 0 | 1 | -90 | 90 | -0.011167 | -0.0027986 | 0.011169 | 0.0027997
59 | 51 | 0.83006 | 0.53124 | 1.3939e-09 | 0 | 0 | 0 | 0 | 0 | 1 | -90 | 90 | -0.084803 | -0.021397 | 0.084868 | 0.021438
72 | 73 | 0.5337 | 0.34157 | 8.9623e-10 | 0 | 0 | 0 | 0 | 0 | 1 | -90 | 90 | 0.013739 | 0.0034439 | -0.013738 | -0.0034432
72 | 74 | 1.994 | 1.2762 | 3.3485e-09 | 0 | 0 | 0 | 0 | 0 | 1 | -90 | 90 | 0.0064442 | 0.0016151 | -0.0064433 | -0.0016149
55 | 56 | 1.7166 | 1.0986 | 2.8826e-09 | 0 | 0 | 0 | 0 | 0 | 1 | -90 | 90 | -0.0063391 | -0.0015887 | 0.0063398 | 0.001589
56 | 57 | 1.121 | 0.71744 | 1.8825e-09 | 0 | 0 | 0 | 0 | 0 | 1 | -90 | 90 | -0.0063398 | -0.001589 | 0.0063403 | 0.0015891
73 | 79 | 0.79051 | 0.50593 | 1.3275e-09 | 0 | 0 | 0 | 0 | 0 | 1 | -90 | 90 | 0.0099683 | 0.0024985 | -0.0099675 | -0.002498
79 | 80 | 0.8926 | 0.57127 | 1.4989e-09 | 0 | 0 | 0 | 0 | 0 | 1 | -90 | 90 | 0.0037404 | 0.00093737 | -0.0037403 | -0.00093742