## bus_data
BUS_I | BUS_TYPE | Pd | Qd | Gs | Bs | area | Vm | Va | baseKV | zone | Vmax | Vmin
1 | 1 | 0.013145 | 0.0032944 | 0 | 0 | 1 | 0.98039 | -0.3755 | 0.4 | 1 | 1.1 | 0.9
2 | 1 | 0 | 0 | 0 | 0 | 1 | 0.97854 | -0.4115 | 0.4 | 1 | 1.1 | 0.9
3 | 1 | 0 | 0 | 0 | 0 | 1 | 0.98404 | -0.30467 | 0.4 | 1 | 1.1 | 0.9
4 | 1 | 0.0068806 | 0.0017244 | 0 | 0 | 1 | 0.97823 | -0.41751 | 0.4 | 1 | 1.1 | 0.9
5 | 1 | 0.016549 | 0.0041474 | 0 | 0 | 1 | 0.9871 | -0.24591 | 0.4 | 1 | 1.1 | 0.9
22 | 1 | 0.0020316 | 0.00050916 | 0 | 0 | 1 | 0.97633 | -0.45456 | 0.4 | 1 | 1.1 | 0.9
7 | 1 | 0 | 0 | 0 | 0 | 1 | 0.98872 | -0.21467 | 0.4 | 1 | 1.1 | 0.9
6 | 1 | 0 | 0 | 0 | 0 | 1 | 0.9891 | -0.2075 | 0.4 | 1 | 1.1 | 0.9
31 | 1 | 0 | 0 | 0 | 0 | 1 | 0.99026 | -0.18519 | 0.4 | 1 | 1.1 | 0.9
41 | 1 | 0.0023938 | 0.00059995 | 0 | 0 | 1 | 0.98876 | -0.21406 | 0.4 | 1 | 1.1 | 0.9
23 | 1 | 0 | 0 | 0 | 0 | 1 | 0.97522 | -0.47651 | 0.4 | 1 | 1.1 | 0.9
37 | 1 | 0.0079912 | 0.0020028 | 0 | 0 | 1 | 0.99098 | -0.17158 | 0.4 | 1 | 1.1 | 0.9
40 | 1 | 0.0044464 | 0.0011144 | 0 | 0 | 1 | 0.98868 | -0.21567 | 0.4 | 1 | 1.1 | 0.9
8 | 3 | 0.027336 | 0.006851 | 0 | 0 | 1 | 1 | 0 | 0.4 | 1 | 1.1 | 0.9
30 | 1 | 0 | 0 | 0 | 0 | 1 | 0.99733 | -0.050822 | 0.4 | 1 | 1.1 | 0.9
43 | 1 | 0 | 0 | 0 | 0 | 1 | 0.99573 | -0.081064 | 0.4 | 1 | 1.1 | 0.9
27 | 1 | 0 | 0 | 0 | 0 | 1 | 0.99615 | -0.073536 | 0.4 | 1 | 1.1 | 0.9
9 | 1 | 0.0027637 | 0.00069265 | 0 | 0 | 1 | 0.98785 | -0.23182 | 0.4 | 1 | 1.1 | 0.9
10 | 1 | 0.0021611 | 0.00054163 | 0 | 0 | 1 | 0.98787 | -0.23131 | 0.4 | 1 | 1.1 | 0.9
20 | 1 | 0.0021829 | 0.0005471 | 0 | 0 | 1 | 0.98798 | -0.22922 | 0.4 | 1 | 1.1 | 0.9
18 | 1 | 0 | 0 | 0 | 0 | 1 | 0.988 | -0.22891 | 0.4 | 1 | 1.1 | 0.9
11 | 1 | 0.0022388 | 0.00056111 | 0 | 0 | 1 | 0.99547 | -0.086174 | 0.4 | 1 | 1.1 | 0.9
12 | 1 | 0.0022931 | 0.00057471 | 0 | 0 | 1 | 0.99553 | -0.084918 | 0.4 | 1 | 1.1 | 0.9
13 | 1 | 0.0065995 | 0.001654 | 0 | 0 | 1 | 0.99533 | -0.08872 | 0.4 | 1 | 1.1 | 0.9
14 | 1 | 0.0040818 | 0.001023 | 0 | 0 | 1 | 0.99568 | -0.082087 | 0.4 | 1 | 1.1 | 0.9
21 | 1 | 0 | 0 | 0 | 0 | 1 | 0.99437 | -0.10689 | 0.4 | 1 | 1.1 | 0.9
16 | 1 | 0.0021945 | 0.00054999 | 0 | 0 | 1 | 0.98804 | -0.22808 | 0.4 | 1 | 1.1 | 0.9
17 | 1 | 0.0025857 | 0.00064804 | 0 | 0 | 1 | 0.98824 | -0.22417 | 0.4 | 1 | 1.1 | 0.9
19 | 1 | 0.0021517 | 0.00053926 | 0 | 0 | 1 | 0.98834 | -0.22218 | 0.4 | 1 | 1.1 | 0.9
42 | 1 | 0.0023846 | 0.00059764 | 0 | 0 | 1 | 0.98858 | -0.2175 | 0.4 | 1 | 1.1 | 0.9
39 | 1 | 0.006117 | 0.0015331 | 0 | 0 | 1 | 0.99337 | -0.12588 | 0.4 | 1 | 1.1 | 0.9
38 | 1 | 0.0059776 | 0.0014981 | 0 | 0 | 1 | 0.99226 | -0.14696 | 0.4 | 1 | 1.1 | 0.9
24 | 1 | 0.011932 | 0.0029905 | 0 | 0 | 1 | 0.97423 | -0.49588 | 0.4 | 1 | 1.1 | 0.9
34 | 1 | 0 | 0 | 0 | 0 | 1 | 0.97265 | -0.52692 | 0.4 | 1 | 1.1 | 0.9
36 | 1 | 0.0024479 | 0.0006135 | 0 | 0 | 1 | 0.97264 | -0.52727 | 0.4 | 1 | 1.1 | 0.9
33 | 1 | 0 | 0 | 0 | 0 | 1 | 0.97246 | -0.53077 | 0.4 | 1 | 1.1 | 0.9
25 | 1 | 0.04821 | 0.012082 | 0 | 0 | 1 | 0.99586 | -0.079141 | 0.4 | 1 | 1.1 | 0.9
26 | 1 | 0.0059043 | 0.0014798 | 0 | 0 | 1 | 0.99578 | -0.080584 | 0.4 | 1 | 1.1 | 0.9
28 | 1 | 0.025798 | 0.0064655 | 0 | 0 | 1 | 0.99473 | -0.10077 | 0.4 | 1 | 1.1 | 0.9
29 | 1 | 0.056547 | 0.014172 | 0 | 0 | 1 | 0.99378 | -0.11914 | 0.4 | 1 | 1.1 | 0.9
44 | 1 | 0.017997 | 0.0045106 | 0 | 0 | 1 | 0.99454 | -0.10462 | 0.4 | 1 | 1.1 | 0.9
45 | 1 | 0.0069444 | 0.0017404 | 0 | 0 | 1 | 0.99432 | -0.10875 | 0.4 | 1 | 1.1 | 0.9
32 | 1 | 0.0049583 | 0.0012427 | 0 | 0 | 1 | 0.97235 | -0.53293 | 0.4 | 1 | 1.1 | 0.9
35 | 1 | 0.064231 | 0.016098 | 0 | 0 | 1 | 0.97117 | -0.5563 | 0.4 | 1 | 1.1 | 0.9

## generator_data
GEN_BUS | PG | QG | QMAX | QMIN | VG | MBASE | GEN_STATUS | PMAX | PMIN
8 | 0.37357 | 0.095208 | 10 | -10 | 1 | 100 | 1 | 10 | 0

## branch_data
F_BUS | T_BUS | BR_R | BR_X | BR_B | RATE_A | RATE_B | RATE_C | TAP | SHIFT | BR_STATUS | ANGMIN | ANGMAX | P_in | Q_in | P_out | Q_out
1 | 2 | 1.6739 | 1.0713 | 2.8109e-09 | 0 | 0 | 0 | 0 | 0 | 1 | -90 | 90 | 0.093185 | 0.023627 | -0.093025 | -0.023524
1 | 3 | 2.8995 | 1.8557 | 4.8691e-09 | 0 | 0 | 0 | 0 | 0 | 1 | -90 | 90 | -0.10633 | -0.026921 | 0.10669 | 0.027153
2 | 4 | 0.27869 | 0.17836 | 4.68e-10 | 0 | 0 | 0 | 0 | 0 | 1 | -90 | 90 | 0.093025 | 0.023524 | -0.092998 | -0.023507
3 | 5 | 2.4219 | 1.55 | 4.0671e-09 | 0 | 0 | 0 | 0 | 0 | 1 | -90 | 90 | -0.10669 | -0.027153 | 0.107 | 0.027347
4 | 22 | 1.8531 | 1.186 | 3.1118e-09 | 0 | 0 | 0 | 0 | 0 | 1 | -90 | 90 | 0.086117 | 0.021782 | -0.085964 | -0.021685
5 | 7 | 1.1186 | 0.71593 | 3.757e-09 | 0 | 0 | 0 | 0 | 0 | 1 | -90 | 90 | -0.12354 | -0.031494 | 0.12373 | 0.031613
22 | 23 | 1.1205 | 0.71712 | 1.8816e-09 | 0 | 0 | 0 | 0 | 0 | 1 | -90 | 90 | 0.083933 | 0.021176 | -0.083845 | -0.02112
7 | 6 | 0.25719 | 0.1646 | 1.2957e-09 | 0 | 0 | 0 | 0 | 0 | 1 | -90 | 90 | -0.12373 | -0.031613 | 0.12377 | 0.03164
6 | 31 | 0.67357 | 0.43108 | 3.3933e-09 | 0 | 0 | 0 | 0 | 0 | 1 | -90 | 90 | -0.14706 | -0.037481 | 0.14721 | 0.037582
6 | 41 | 1.2362 | 0.79118 | 2.0759e-09 | 0 | 0 | 0 | 0 | 0 | 1 | -90 | 90 | 0.023282 | 0.0058401 | -0.023275 | -0.0058357
31 | 37 | 0.41135 | 0.26327 | 2.0723e-09 | 0 | 0 | 0 | 0 | 0 | 1 | -90 | 90 | -0.14721 | -0.037582 | 0.14731 | 0.037643
41 | 40 | 0.33763 | 0.21609 | 5.6698e-10 | 0 | 0 | 0 | 0 | 0 | 1 | -90 | 90 | 0.020881 | 0.0052357 | -0.020879 | -0.0052348
23 | 24 | 0.98749 | 0.63199 | 1.6583e-09 | 0 | 0 | 0 | 0 | 0 | 1 | -90 | 90 | 0.083845 | 0.02112 | -0.083767 | -0.02107
37 | 38 | 0.70735 | 0.45271 | 3.5635e-09 | 0 | 0 | 0 | 0 | 0 | 1 | -90 | 90 | -0.1553 | -0.039646 | 0.15549 | 0.039764
40 | 42 | 0.48756 | 0.31204 | 8.1875e-10 | 0 | 0 | 0 | 0 | 0 | 1 | -90 | 90 | 0.016433 | 0.0041204 | -0.016431 | -0.0041195
8 | 30 | 0.66399 | 0.42495 | 3.3451e-09 | 0 | 0 | 0 | 0 | 0 | 1 | -90 | 90 | 0.34623 | 0.088357 | -0.34538 | -0.087815
30 | 43 | 0.74474 | 0.47663 | 3.7519e-09 | 0 | 0 | 0 | 0 | 0 | 1 | -90 | 90 | 0.1836 | 0.04712 | -0.18333 | -0.046948
30 | 27 | 0.62668 | 0.40108 | 2.1047e-09 | 0 | 0 | 0 | 0 | 0 | 1 | -90 | 90 | 0.16179 | 0.040695 | -0.16161 | -0.040583
43 | 21 | 0.6925 | 0.4432 | 3.4887e-09 | 0 | 0 | 0 | 0 | 0 | 1 | -90 | 90 | 0.16811 | 0.043133 | -0.1679 | -0.042999
43 | 14 | 0.29879 | 0.19122 | 5.0174e-10 | 0 | 0 | 0 | 0 | 0 | 1 | -90 | 90 | 0.015217 | 0.0038145 | -0.015216 | -0.003814
27 | 29 | 3.5783 | 2.2901 | 6.009e-09 | 0 | 0 | 0 | 0 | 0 | 1 | -90 | 90 | 0.056671 | 0.01425 | -0.056547 | -0.014172
27 | 25 | 0.23768 | 0.15211 | 3.9912e-10 | 0 | 0 | 0 | 0 | 0 | 1 | -90 | 90 | 0.10494 | 0.026333 | -0.10491 | -0.026315
9 | 10 | 0.80653 | 0.51618 | 1.3544e-09 | 0 | 0 | 0 | 0 | 0 | 1 | -90 | 90 | -0.0027637 | -0.00069265 | 0.0027638 | 0.00069256
10 | 20 | 1.8539 | 1.1865 | 3.1133e-09 | 0 | 0 | 0 | 0 | 0 | 1 | -90 | 90 | -0.0049249 | -0.0012342 | 0.0049254 | 0.0012342
20 | 18 | 0.18987 | 0.12152 | 3.1884e-10 | 0 | 0 | 0 | 0 | 0 | 1 | -90 | 90 | -0.0071084 | -0.0017813 | 0.0071085 | 0.0017813
18 | 16 | 0.51446 | 0.32926 | 8.6392e-10 | 0 | 0 | 0 | 0 | 0 | 1 | -90 | 90 | -0.0071085 | -0.0017813 | 0.0071087 | 0.0017814
11 | 12 | 0.63135 | 0.40407 | 1.0602e-09 | 0 | 0 | 0 | 0 | 0 | 1 | -90 | 90 | -0.0088391 | -0.0022153 | 0.0088396 | 0.0022155
11 | 13 | 1.7137 | 1.0968 | 2.8777e-09 | 0 | 0 | 0 | 0 | 0 | 1 | -90 | 90 | 0.0066003 | 0.0016542 | -0.0065995 | -0.001654
12 | 14 | 1.1296 | 0.72291 | 1.8968e-09 | 0 | 0 | 0 | 0 | 0 | 1 | -90 | 90 | -0.011133 | -0.0027903 | 0.011134 | 0.002791
21 | 39 | 0.50774 | 0.32495 | 2.5579e-09 | 0 | 0 | 0 | 0 | 0 | 1 | -90 | 90 | 0.1679 | 0.042999 | -0.16775 | -0.042901
16 | 17 | 1.8382 | 1.1765 | 3.0869e-09 | 0 | 0 | 0 | 0 | 0 | 1 | -90 | 90 | -0.0093032 | -0.0023314 | 0.009305 | 0.0023322
17 | 19 | 0.73237 | 0.46872 | 1.2299e-09 | 0 | 0 | 0 | 0 | 0 | 1 | -90 | 90 | -0.011891 | -0.0029803 | 0.011892 | 0.0029809
19 | 42 | 1.4593 | 0.93395 | 2.4506e-09 | 0 | 0 | 0 | 0 | 0 | 1 | -90 | 90 | -0.014043 | -0.0035201 | 0.014047 | 0.0035219
39 | 38 | 0.58422 | 0.3739 | 2.9432e-09 | 0 | 0 | 0 | 0 | 0 | 1 | -90 | 90 | 0.16163 | 0.041368 | -0.16147 | -0.041262
24 | 34 | 1.84 | 1.1776 | 3.0898e-09 | 0 | 0 | 0 | 0 | 0 | 1 | -90 | 90 | 0.071835 | 0.01808 | -0.071728 | -0.018012
34 | 36 | 0.60297 | 0.3859 | 1.0125e-09 | 0 | 0 | 0 | 0 | 0 | 1 | -90 | 90 | 0.0024479 | 0.00061343 | -0.0024479 | -0.0006135
34 | 33 | 0.2357 | 0.15085 | 3.9581e-10 | 0 | 0 | 0 | 0 | 0 | 1 | -90 | 90 | 0.06928 | 0.017398 | -0.069268 | -0.01739
33 | 35 | 1.6828 | 1.077 | 2.8259e-09 | 0 | 0 | 0 | 0 | 0 | 1 | -90 | 90 | 0.064309 | 0.016148 | -0.064231 | -0.016098
33 | 32 | 1.8532 | 1.186 | 3.112e-09 | 0 | 0 | 0 | 0 | 0 | 1 | -90 | 90 | 0.0049588 | 0.0012427 | -0.0049583 | -0.0012427
25 | 26 | 0.11319 | 0.072442 | 1.9008e-10 | 0 | 0 | 0 | 0 | 0 | 1 | -90 | 90 | 0.056702 | 0.014233 | -0.056699 | -0.01423
26 | 28 | 1.7665 | 1.1306 | 2.9665e-09 | 0 | 0 | 0 | 0 | 0 | 1 | -90 | 90 | 0.050794 | 0.01275 | -0.050745 | -0.012719
28 | 44 | 0.94876 | 0.60721 | 1.5932e-09 | 0 | 0 | 0 | 0 | 0 | 1 | -90 | 90 | 0.018001 | 0.0045125 | -0.017997 | -0.0045106
28 | 45 | 5.095 | 3.2608 | 8.5558e-09 | 0 | 0 | 0 | 0 | 0 | 1 | -90 | 90 | 0.006947 | 0.0017413 | -0.0069444 | -0.0017404