## bus_data
BUS_I | BUS_TYPE | Pd | Qd | Gs | Bs | area | Vm | Va | baseKV | zone | Vmax | Vmin
1 | 1 | 0.0097497 | 0.0024435 | 0 | 0 | 1 | 0.97575 | -0.46673 | 0.4 | 1 | 1.1 | 0.9
2 | 1 | 0.025131 | 0.0062983 | 0 | 0 | 1 | 0.97595 | -0.4629 | 0.4 | 1 | 1.1 | 0.9
3 | 1 | 0 | 0 | 0 | 0 | 1 | 0.97693 | -0.4436 | 0.4 | 1 | 1.1 | 0.9
8 | 1 | 0 | 0 | 0 | 0 | 1 | 0.97235 | -0.53374 | 0.4 | 1 | 1.1 | 0.9
16 | 1 | 0 | 0 | 0 | 0 | 1 | 0.98404 | -0.30524 | 0.4 | 1 | 1.1 | 0.9
9 | 1 | 0 | 0 | 0 | 0 | 1 | 0.99392 | -0.11616 | 0.4 | 1 | 1.1 | 0.9
23 | 1 | 0 | 0 | 0 | 0 | 1 | 0.994 | -0.11457 | 0.4 | 1 | 1.1 | 0.9
77 | 1 | 0.0028812 | 0.0007221 | 0 | 0 | 1 | 0.99387 | -0.11708 | 0.4 | 1 | 1.1 | 0.9
10 | 1 | 0 | 0 | 0 | 0 | 1 | 0.9888 | -0.21532 | 0.4 | 1 | 1.1 | 0.9
11 | 1 | 0 | 0 | 0 | 0 | 1 | 0.98853 | -0.22051 | 0.4 | 1 | 1.1 | 0.9
31 | 1 | 0.0013018 | 0.00032627 | 0 | 0 | 1 | 0.98888 | -0.21376 | 0.4 | 1 | 1.1 | 0.9
59 | 1 | 0.0055573 | 0.0013928 | 0 | 0 | 1 | 0.98813 | -0.22844 | 0.4 | 1 | 1.1 | 0.9
12 | 1 | 0 | 0 | 0 | 0 | 1 | 0.99328 | -0.12864 | 0.4 | 1 | 1.1 | 0.9
65 | 1 | 0.0030204 | 0.00075698 | 0 | 0 | 1 | 0.99472 | -0.10103 | 0.4 | 1 | 1.1 | 0.9
43 | 1 | 0.0030448 | 0.0007631 | 0 | 0 | 1 | 0.99325 | -0.12919 | 0.4 | 1 | 1.1 | 0.9
13 | 1 | 0 | 0 | 0 | 0 | 1 | 0.99312 | -0.13181 | 0.4 | 1 | 1.1 | 0.9
33 | 1 | 0.014243 | 0.0035697 | 0 | 0 | 1 | 0.99186 | -0.15606 | 0.4 | 1 | 1.1 | 0.9
63 | 1 | 0.0076252 | 0.001911 | 0 | 0 | 1 | 0.99291 | -0.13586 | 0.4 | 1 | 1.1 | 0.9
66 | 1 | 0.0039057 | 0.00097886 | 0 | 0 | 1 | 0.97224 | -0.53582 | 0.4 | 1 | 1.1 | 0.9
6 | 1 | 0 | 0 | 0 | 0 | 1 | 0.97206 | -0.53933 | 0.4 | 1 | 1.1 | 0.9
14 | 1 | 0 | 0 | 0 | 0 | 1 | 0.99139 | -0.16382 | 0.4 | 1 | 1.1 | 0.9
19 | 1 | 0 | 0 | 0 | 0 | 1 | 0.9899 | -0.19249 | 0.4 | 1 | 1.1 | 0.9
62 | 1 | 0.0056866 | 0.0014252 | 0 | 0 | 1 | 0.99289 | -0.13528 | 0.4 | 1 | 1.1 | 0.9
15 | 3 | 0 | 0 | 0 | 0 | 1 | 1 | 0 | 0.4 | 1 | 1.1 | 0.9
79 | 1 | 0.003438 | 0.00086165 | 0 | 0 | 1 | 0.99924 | -0.014472 | 0.4 | 1 | 1.1 | 0.9
56 | 1 | 0.0043183 | 0.0010823 | 0 | 0 | 1 | 0.99877 | -0.023215 | 0.4 | 1 | 1.1 | 0.9
91 | 1 | 0.0099154 | 0.002485 | 0 | 0 | 1 | 0.984 | -0.30607 | 0.4 | 1 | 1.1 | 0.9
92 | 1 | 0 | 0 | 0 | 0 | 1 | 0.98377 | -0.3106 | 0.4 | 1 | 1.1 | 0.9
20 | 1 | 0 | 0 | 0 | 0 | 1 | 0.98653 | -0.25726 | 0.4 | 1 | 1.1 | 0.9
17 | 1 | 0 | 0 | 0 | 0 | 1 | 0.99184 | -0.15576 | 0.4 | 1 | 1.1 | 0.9
46 | 1 | 0.034347 | 0.0086082 | 0 | 0 | 1 | 0.99167 | -0.15906 | 0.4 | 1 | 1.1 | 0.9
22 | 1 | 0 | 0 | 0 | 0 | 1 | 0.9945 | -0.10445 | 0.4 | 1 | 1.1 | 0.9
45 | 1 | 0.02094 | 0.005248 | 0 | 0 | 1 | 0.99035 | -0.18477 | 0.4 | 1 | 1.1 | 0.9
18 | 1 | 0 | 0 | 0 | 0 | 1 | 0.9894 | -0.20314 | 0.4 | 1 | 1.1 | 0.9
26 | 1 | 0 | 0 | 0 | 0 | 1 | 0.98934 | -0.20432 | 0.4 | 1 | 1.1 | 0.9
90 | 1 | 0.046302 | 0.011604 | 0 | 0 | 1 | 0.98946 | -0.20099 | 0.4 | 1 | 1.1 | 0.9
39 | 1 | 0 | 0 | 0 | 0 | 1 | 0.98607 | -0.26625 | 0.4 | 1 | 1.1 | 0.9
99 | 1 | 0.0087484 | 0.0021925 | 0 | 0 | 1 | 0.98651 | -0.25758 | 0.4 | 1 | 1.1 | 0.9
21 | 1 | 0 | 0 | 0 | 0 | 1 | 0.9872 | -0.24647 | 0.4 | 1 | 1.1 | 0.9
51 | 1 | 0 | 0 | 0 | 0 | 1 | 0.98778 | -0.23508 | 0.4 | 1 | 1.1 | 0.9
69 | 1 | 0.014817 | 0.0037135 | 0 | 0 | 1 | 0.98706 | -0.24911 | 0.4 | 1 | 1.1 | 0.9
57 | 1 | 0 | 0 | 0 | 0 | 1 | 0.99652 | -0.066007 | 0.4 | 1 | 1.1 | 0.9
61 | 1 | 0.0056845 | 0.0014247 | 0 | 0 | 1 | 0.99384 | -0.11716 | 0.4 | 1 | 1.1 | 0.9
42 | 1 | 0.0025198 | 0.00063152 | 0 | 0 | 1 | 0.99436 | -0.10767 | 0.4 | 1 | 1.1 | 0.9
41 | 1 | 0.0025215 | 0.00063194 | 0 | 0 | 1 | 0.99384 | -0.11762 | 0.4 | 1 | 1.1 | 0.9
24 | 1 | 0 | 0 | 0 | 0 | 1 | 0.99334 | -0.12742 | 0.4 | 1 | 1.1 | 0.9
25 | 1 | 0 | 0 | 0 | 0 | 1 | 0.99312 | -0.13168 | 0.4 | 1 | 1.1 | 0.9
44 | 1 | 0.0025886 | 0.00064877 | 0 | 0 | 1 | 0.99324 | -0.1294 | 0.4 | 1 | 1.1 | 0.9
97 | 1 | 0.0066122 | 0.0016572 | 0 | 0 | 1 | 0.99305 | -0.13307 | 0.4 | 1 | 1.1 | 0.9
47 | 1 | 0.019306 | 0.0048386 | 0 | 0 | 1 | 0.98873 | -0.21616 | 0.4 | 1 | 1.1 | 0.9
4 | 1 | 0.071001 | 0.017795 | 0 | 0 | 1 | 0.9718 | -0.54451 | 0.4 | 1 | 1.1 | 0.9
78 | 1 | 0.0028674 | 0.00071865 | 0 | 0 | 1 | 0.99385 | -0.11745 | 0.4 | 1 | 1.1 | 0.9
29 | 1 | 0.0013013 | 0.00032613 | 0 | 0 | 1 | 0.98901 | -0.21119 | 0.4 | 1 | 1.1 | 0.9
60 | 1 | 0.0032277 | 0.00080893 | 0 | 0 | 1 | 0.98802 | -0.23048 | 0.4 | 1 | 1.1 | 0.9
89 | 1 | 0.003081 | 0.00077217 | 0 | 0 | 1 | 0.99541 | -0.087792 | 0.4 | 1 | 1.1 | 0.9
30 | 1 | 0 | 0 | 0 | 0 | 1 | 0.98939 | -0.20387 | 0.4 | 1 | 1.1 | 0.9
64 | 1 | 0.0075651 | 0.001896 | 0 | 0 | 1 | 0.99279 | -0.13808 | 0.4 | 1 | 1.1 | 0.9
82 | 1 | 0.0030143 | 0.00075545 | 0 | 0 | 1 | 0.99899 | -0.019287 | 0.4 | 1 | 1.1 | 0.9
55 | 1 | 0.0040977 | 0.001027 | 0 | 0 | 1 | 0.99752 | -0.047004 | 0.4 | 1 | 1.1 | 0.9
93 | 1 | 0.009808 | 0.0024581 | 0 | 0 | 1 | 0.98373 | -0.31137 | 0.4 | 1 | 1.1 | 0.9
94 | 1 | 0 | 0 | 0 | 0 | 1 | 0.98363 | -0.31325 | 0.4 | 1 | 1.1 | 0.9
100 | 1 | 0.008288 | 0.0020772 | 0 | 0 | 1 | 0.98605 | -0.2666 | 0.4 | 1 | 1.1 | 0.9
38 | 1 | 0 | 0 | 0 | 0 | 1 | 0.98575 | -0.27253 | 0.4 | 1 | 1.1 | 0.9
32 | 1 | 0 | 0 | 0 | 0 | 1 | 0.98835 | -0.22397 | 0.4 | 1 | 1.1 | 0.9
49 | 1 | 0.010106 | 0.0025327 | 0 | 0 | 1 | 0.98754 | -0.23982 | 0.4 | 1 | 1.1 | 0.9
58 | 1 | 0 | 0 | 0 | 0 | 1 | 0.99637 | -0.068897 | 0.4 | 1 | 1.1 | 0.9
76 | 1 | 0.0025196 | 0.00063147 | 0 | 0 | 1 | 0.99455 | -0.10407 | 0.4 | 1 | 1.1 | 0.9
53 | 1 | 0.0025898 | 0.00064907 | 0 | 0 | 1 | 0.99314 | -0.13126 | 0.4 | 1 | 1.1 | 0.9
48 | 1 | 0.0066151 | 0.0016579 | 0 | 0 | 1 | 0.98863 | -0.21803 | 0.4 | 1 | 1.1 | 0.9
28 | 1 | 0.0091962 | 0.0023048 | 0 | 0 | 1 | 0.98916 | -0.20829 | 0.4 | 1 | 1.1 | 0.9
35 | 1 | 0.0090449 | 0.0022669 | 0 | 0 | 1 | 0.98809 | -0.2291 | 0.4 | 1 | 1.1 | 0.9
34 | 1 | 0.0093015 | 0.0023312 | 0 | 0 | 1 | 0.98789 | -0.23294 | 0.4 | 1 | 1.1 | 0.9
36 | 1 | 0.0052437 | 0.0013142 | 0 | 0 | 1 | 0.98789 | -0.23296 | 0.4 | 1 | 1.1 | 0.9
37 | 1 | 0.013674 | 0.003427 | 0 | 0 | 1 | 0.98567 | -0.27398 | 0.4 | 1 | 1.1 | 0.9
40 | 1 | 0.0097987 | 0.0024558 | 0 | 0 | 1 | 0.98573 | -0.27288 | 0.4 | 1 | 1.1 | 0.9
75 | 1 | 0.003102 | 0.00077743 | 0 | 0 | 1 | 0.99475 | -0.10018 | 0.4 | 1 | 1.1 | 0.9
54 | 1 | 0.0025872 | 0.00064842 | 0 | 0 | 1 | 0.99306 | -0.13272 | 0.4 | 1 | 1.1 | 0.9
50 | 1 | 0.0088699 | 0.002223 | 0 | 0 | 1 | 0.98735 | -0.24353 | 0.4 | 1 | 1.1 | 0.9
52 | 1 | 0.00069574 | 0.00017437 | 0 | 0 | 1 | 0.98729 | -0.24472 | 0.4 | 1 | 1.1 | 0.9
67 | 1 | 0.0044008 | 0.0011029 | 0 | 0 | 1 | 0.98728 | -0.24479 | 0.4 | 1 | 1.1 | 0.9
81 | 1 | 0.0025893 | 0.00064893 | 0 | 0 | 1 | 0.99301 | -0.13379 | 0.4 | 1 | 1.1 | 0.9
80 | 1 | 0.0025904 | 0.00064921 | 0 | 0 | 1 | 0.99297 | -0.13447 | 0.4 | 1 | 1.1 | 0.9
70 | 1 | 0.0016463 | 0.00041261 | 0 | 0 | 1 | 0.99568 | -0.082148 | 0.4 | 1 | 1.1 | 0.9
73 | 1 | 0.0019238 | 0.00048215 | 0 | 0 | 1 | 0.99296 | -0.13476 | 0.4 | 1 | 1.1 | 0.9
71 | 1 | 0.0016464 | 0.00041262 | 0 | 0 | 1 | 0.99543 | -0.086926 | 0.4 | 1 | 1.1 | 0.9
88 | 1 | 0.0030228 | 0.0007576 | 0 | 0 | 1 | 0.99617 | -0.073203 | 0.4 | 1 | 1.1 | 0.9
72 | 1 | 0.0016472 | 0.00041283 | 0 | 0 | 1 | 0.9952 | -0.091524 | 0.4 | 1 | 1.1 | 0.9
74 | 1 | 0.0016474 | 0.00041289 | 0 | 0 | 1 | 0.99497 | -0.095942 | 0.4 | 1 | 1.1 | 0.9
83 | 1 | 0 | 0 | 0 | 0 | 1 | 0.99876 | -0.023606 | 0.4 | 1 | 1.1 | 0.9
84 | 1 | 0.0030423 | 0.00076247 | 0 | 0 | 1 | 0.99835 | -0.031569 | 0.4 | 1 | 1.1 | 0.9
85 | 1 | 0 | 0 | 0 | 0 | 1 | 0.99836 | -0.031352 | 0.4 | 1 | 1.1 | 0.9
86 | 1 | 0.0031945 | 0.00080062 | 0 | 0 | 1 | 0.99765 | -0.044803 | 0.4 | 1 | 1.1 | 0.9
95 | 1 | 0.012886 | 0.0032295 | 0 | 0 | 1 | 0.99825 | -0.03351 | 0.4 | 1 | 1.1 | 0.9
96 | 1 | 0 | 0 | 0 | 0 | 1 | 0.99816 | -0.035296 | 0.4 | 1 | 1.1 | 0.9
87 | 1 | 0.0031216 | 0.00078234 | 0 | 0 | 1 | 0.99689 | -0.059349 | 0.4 | 1 | 1.1 | 0.9
101 | 1 | 0.014719 | 0.0036889 | 0 | 0 | 1 | 0.99801 | -0.038036 | 0.4 | 1 | 1.1 | 0.9
98 | 1 | 0.0099842 | 0.0025023 | 0 | 0 | 1 | 0.9836 | -0.31399 | 0.4 | 1 | 1.1 | 0.9

## generator_data
GEN_BUS | PG | QG | QMAX | QMIN | VG | MBASE | GEN_STATUS | PMAX | PMIN
15 | 0.5464 | 0.13946 | 10 | -10 | 1 | 100 | 1 | 10 | 0

## branch_data
F_BUS | T_BUS | BR_R | BR_X | BR_B | RATE_A | RATE_B | RATE_C | TAP | SHIFT | BR_STATUS | ANGMIN | ANGMAX | P_in | Q_in | P_out | Q_out
1 | 2 | 1.6748 | 1.0719 | 2.8124e-09 | 0 | 0 | 0 | 0 | 0 | 1 | -90 | 90 | -0.0097497 | -0.0024435 | 0.0097515 | 0.0024444
2 | 3 | 2.3654 | 1.5139 | 3.9722e-09 | 0 | 0 | 0 | 0 | 0 | 1 | -90 | 90 | -0.034882 | -0.0087427 | 0.034914 | 0.0087629
3 | 8 | 5.1237 | 3.2792 | 3.4416e-08 | 0 | 0 | 0 | 0 | 0 | 1 | -90 | 90 | 0.075268 | 0.019 | -0.074944 | -0.018796
3 | 16 | 5.4298 | 3.475 | 3.6472e-08 | 0 | 0 | 0 | 0 | 0 | 1 | -90 | 90 | -0.11018 | -0.027763 | 0.11092 | 0.02823
8 | 66 | 2.2569 | 1.4444 | 3.79e-09 | 0 | 0 | 0 | 0 | 0 | 1 | -90 | 90 | 0.0039061 | 0.00097875 | -0.0039057 | -0.00097886
8 | 6 | 0.33311 | 0.21319 | 2.2375e-09 | 0 | 0 | 0 | 0 | 0 | 1 | -90 | 90 | 0.071038 | 0.017818 | -0.071019 | -0.017806
16 | 91 | 0.36703 | 0.2349 | 6.1634e-10 | 0 | 0 | 0 | 0 | 0 | 1 | -90 | 90 | 0.0099158 | 0.0024852 | -0.0099154 | -0.002485
16 | 92 | 1.1765 | 0.75295 | 1.9756e-09 | 0 | 0 | 0 | 0 | 0 | 1 | -90 | 90 | 0.019799 | 0.0049644 | -0.019794 | -0.0049614
16 | 20 | 1.4963 | 0.95762 | 1.0051e-08 | 0 | 0 | 0 | 0 | 0 | 1 | -90 | 90 | -0.14063 | -0.035679 | 0.14096 | 0.035887
9 | 23 | 1.2202 | 0.7809 | 2.049e-09 | 0 | 0 | 0 | 0 | 0 | 1 | -90 | 90 | -0.0057489 | -0.0014407 | 0.0057494 | 0.0014408
9 | 77 | 0.70929 | 0.45395 | 1.1911e-09 | 0 | 0 | 0 | 0 | 0 | 1 | -90 | 90 | 0.0057489 | 0.0014407 | -0.0057487 | -0.0014407
23 | 42 | 1.027 | 0.65725 | 1.7245e-09 | 0 | 0 | 0 | 0 | 0 | 1 | -90 | 90 | -0.029771 | -0.0074669 | 0.029781 | 0.007473
23 | 41 | 0.56222 | 0.35982 | 9.4412e-10 | 0 | 0 | 0 | 0 | 0 | 1 | -90 | 90 | 0.024022 | 0.0060261 | -0.024018 | -0.006024
77 | 78 | 0.57372 | 0.36718 | 9.6342e-10 | 0 | 0 | 0 | 0 | 0 | 1 | -90 | 90 | 0.0028675 | 0.00071858 | -0.0028674 | -0.00071865
10 | 11 | 2.5866 | 1.6554 | 4.3436e-09 | 0 | 0 | 0 | 0 | 0 | 1 | -90 | 90 | 0.0087907 | 0.0022039 | -0.0087886 | -0.0022029
10 | 31 | 0.77946 | 0.49885 | 1.3089e-09 | 0 | 0 | 0 | 0 | 0 | 1 | -90 | 90 | -0.0087907 | -0.0022039 | 0.0087914 | 0.0022042
11 | 59 | 3.9496 | 2.5277 | 6.6324e-09 | 0 | 0 | 0 | 0 | 0 | 1 | -90 | 90 | 0.0087886 | 0.0022029 | -0.0087853 | -0.0022015
31 | 29 | 1.1158 | 0.71414 | 1.8738e-09 | 0 | 0 | 0 | 0 | 0 | 1 | -90 | 90 | -0.010093 | -0.0025305 | 0.010094 | 0.0025311
59 | 60 | 2.7747 | 1.7758 | 4.6596e-09 | 0 | 0 | 0 | 0 | 0 | 1 | -90 | 90 | 0.003228 | 0.00080868 | -0.0032277 | -0.00080893
12 | 65 | 1.0582 | 0.67723 | 1.777e-09 | 0 | 0 | 0 | 0 | 0 | 1 | -90 | 90 | -0.11599 | -0.029237 | 0.11614 | 0.029335
12 | 43 | 0.79852 | 0.51106 | 1.3409e-09 | 0 | 0 | 0 | 0 | 0 | 1 | -90 | 90 | 0.0030449 | 0.00076302 | -0.0030448 | -0.0007631
12 | 13 | 0.92091 | 0.58939 | 1.5465e-09 | 0 | 0 | 0 | 0 | 0 | 1 | -90 | 90 | 0.015196 | 0.0038103 | -0.015194 | -0.003809
12 | 33 | 1.2441 | 0.79623 | 2.0892e-09 | 0 | 0 | 0 | 0 | 0 | 1 | -90 | 90 | 0.097746 | 0.024664 | -0.097618 | -0.024582
65 | 89 | 0.49563 | 0.3172 | 8.3229e-10 | 0 | 0 | 0 | 0 | 0 | 1 | -90 | 90 | -0.11916 | -0.030092 | 0.11924 | 0.03014
13 | 63 | 1.1799 | 0.75516 | 1.9814e-09 | 0 | 0 | 0 | 0 | 0 | 1 | -90 | 90 | 0.015194 | 0.003809 | -0.015191 | -0.0038073
33 | 30 | 2.5313 | 1.62 | 4.2507e-09 | 0 | 0 | 0 | 0 | 0 | 1 | -90 | 90 | 0.083374 | 0.021012 | -0.083184 | -0.020891
63 | 64 | 1.2937 | 0.82799 | 2.1725e-09 | 0 | 0 | 0 | 0 | 0 | 1 | -90 | 90 | 0.0075659 | 0.0018963 | -0.0075651 | -0.001896
6 | 4 | 0.30927 | 0.19793 | 1.0387e-09 | 0 | 0 | 0 | 0 | 0 | 1 | -90 | 90 | 0.071019 | 0.017806 | -0.071001 | -0.017795
14 | 19 | 0.5572 | 0.35661 | 3.7428e-09 | 0 | 0 | 0 | 0 | 0 | 1 | -90 | 90 | 0.22869 | 0.058232 | -0.22838 | -0.058031
14 | 62 | 0.55638 | 0.35608 | 3.7372e-09 | 0 | 0 | 0 | 0 | 0 | 1 | -90 | 90 | -0.22869 | -0.058232 | 0.22901 | 0.058434
19 | 90 | 0.80625 | 0.516 | 1.3539e-09 | 0 | 0 | 0 | 0 | 0 | 1 | -90 | 90 | 0.04632 | 0.011616 | -0.046302 | -0.011604
19 | 20 | 1.5749 | 1.008 | 1.0579e-08 | 0 | 0 | 0 | 0 | 0 | 1 | -90 | 90 | 0.18205 | 0.046415 | -0.18149 | -0.046053
62 | 61 | 0.34528 | 0.22098 | 2.3192e-09 | 0 | 0 | 0 | 0 | 0 | 1 | -90 | 90 | -0.23469 | -0.059859 | 0.2349 | 0.05999
15 | 79 | 0.3856 | 0.24678 | 2.5901e-09 | 0 | 0 | 0 | 0 | 0 | 1 | -90 | 90 | 0.16936 | 0.042934 | -0.16924 | -0.042859
15 | 56 | 0.27952 | 0.17889 | 1.8775e-09 | 0 | 0 | 0 | 0 | 0 | 1 | -90 | 90 | 0.37704 | 0.096526 | -0.37662 | -0.096255
79 | 82 | 0.13084 | 0.083738 | 8.7887e-10 | 0 | 0 | 0 | 0 | 0 | 1 | -90 | 90 | 0.1658 | 0.041997 | -0.16576 | -0.041973
56 | 55 | 0.28907 | 0.185 | 1.9417e-09 | 0 | 0 | 0 | 0 | 0 | 1 | -90 | 90 | 0.3723 | 0.095173 | -0.37187 | -0.094899
92 | 93 | 0.33937 | 0.2172 | 5.699e-10 | 0 | 0 | 0 | 0 | 0 | 1 | -90 | 90 | 0.0098084 | 0.0024583 | -0.009808 | -0.0024581
92 | 94 | 1.1502 | 0.7361 | 1.9314e-09 | 0 | 0 | 0 | 0 | 0 | 1 | -90 | 90 | 0.0099858 | 0.0025031 | -0.0099846 | -0.0025025
20 | 39 | 1.2345 | 0.79005 | 2.073e-09 | 0 | 0 | 0 | 0 | 0 | 1 | -90 | 90 | 0.031782 | 0.0079734 | -0.031769 | -0.0079649
20 | 99 | 0.15922 | 0.1019 | 2.6737e-10 | 0 | 0 | 0 | 0 | 0 | 1 | -90 | 90 | 0.0087485 | 0.0021926 | -0.0087484 | -0.0021925
17 | 46 | 0.42336 | 0.27095 | 7.1093e-10 | 0 | 0 | 0 | 0 | 0 | 1 | -90 | 90 | 0.034352 | 0.0086115 | -0.034347 | -0.0086082
17 | 22 | 2.7936 | 1.7879 | 4.6913e-09 | 0 | 0 | 0 | 0 | 0 | 1 | -90 | 90 | -0.081318 | -0.020421 | 0.081518 | 0.020549
17 | 45 | 2.7251 | 1.744 | 4.5761e-09 | 0 | 0 | 0 | 0 | 0 | 1 | -90 | 90 | 0.046966 | 0.01181 | -0.046901 | -0.011769
22 | 57 | 0.53547 | 0.3427 | 3.5968e-09 | 0 | 0 | 0 | 0 | 0 | 1 | -90 | 90 | -0.32225 | -0.082058 | 0.32285 | 0.082441
22 | 61 | 0.23695 | 0.15165 | 1.5916e-09 | 0 | 0 | 0 | 0 | 0 | 1 | -90 | 90 | 0.24073 | 0.061509 | -0.24058 | -0.061415
45 | 18 | 3.1125 | 1.992 | 5.2268e-09 | 0 | 0 | 0 | 0 | 0 | 1 | -90 | 90 | 0.025961 | 0.0065207 | -0.025938 | -0.0065066
18 | 26 | 0.19992 | 0.12795 | 3.3572e-10 | 0 | 0 | 0 | 0 | 0 | 1 | -90 | 90 | 0.025938 | 0.0065066 | -0.025937 | -0.0065057
26 | 47 | 2.0016 | 1.281 | 3.3612e-09 | 0 | 0 | 0 | 0 | 0 | 1 | -90 | 90 | 0.025937 | 0.0065057 | -0.025922 | -0.0064967
39 | 100 | 0.18063 | 0.1156 | 3.0332e-10 | 0 | 0 | 0 | 0 | 0 | 1 | -90 | 90 | 0.0082881 | 0.0020772 | -0.008288 | -0.0020772
39 | 38 | 1.1659 | 0.74615 | 1.9578e-09 | 0 | 0 | 0 | 0 | 0 | 1 | -90 | 90 | 0.023481 | 0.0058877 | -0.023474 | -0.0058834
21 | 51 | 3.3602 | 2.1505 | 5.6426e-09 | 0 | 0 | 0 | 0 | 0 | 1 | -90 | 90 | -0.014819 | -0.0037145 | 0.014827 | 0.0037191
21 | 69 | 0.77822 | 0.49806 | 1.3068e-09 | 0 | 0 | 0 | 0 | 0 | 1 | -90 | 90 | 0.014819 | 0.0037145 | -0.014817 | -0.0037135
51 | 32 | 1.2505 | 0.8003 | 2.0999e-09 | 0 | 0 | 0 | 0 | 0 | 1 | -90 | 90 | -0.038907 | -0.0097569 | 0.038928 | 0.0097699
51 | 49 | 0.86006 | 0.55044 | 1.4443e-09 | 0 | 0 | 0 | 0 | 0 | 1 | -90 | 90 | 0.02408 | 0.0060378 | -0.024075 | -0.0060345
57 | 58 | 0.28906 | 0.185 | 4.8541e-10 | 0 | 0 | 0 | 0 | 0 | 1 | -90 | 90 | 0.044591 | 0.011216 | -0.044585 | -0.011212
57 | 55 | 0.23299 | 0.14911 | 1.565e-09 | 0 | 0 | 0 | 0 | 0 | 1 | -90 | 90 | -0.36744 | -0.093657 | 0.36778 | 0.093872
42 | 76 | 0.49549 | 0.31711 | 8.3206e-10 | 0 | 0 | 0 | 0 | 0 | 1 | -90 | 90 | -0.032301 | -0.0081045 | 0.032306 | 0.008108
41 | 24 | 2.0176 | 1.2912 | 3.388e-09 | 0 | 0 | 0 | 0 | 0 | 1 | -90 | 90 | 0.021497 | 0.005392 | -0.021487 | -0.005386
24 | 25 | 2.852 | 1.8253 | 4.7892e-09 | 0 | 0 | 0 | 0 | 0 | 1 | -90 | 90 | 0.006614 | 0.0016577 | -0.0066126 | -0.0016573
24 | 44 | 0.59167 | 0.37867 | 9.9358e-10 | 0 | 0 | 0 | 0 | 0 | 1 | -90 | 90 | 0.014873 | 0.0037283 | -0.014871 | -0.0037275
25 | 97 | 0.9307 | 0.59565 | 1.5629e-09 | 0 | 0 | 0 | 0 | 0 | 1 | -90 | 90 | 0.0066126 | 0.0016573 | -0.0066122 | -0.0016572
44 | 53 | 0.66676 | 0.42672 | 1.1197e-09 | 0 | 0 | 0 | 0 | 0 | 1 | -90 | 90 | 0.012283 | 0.0030787 | -0.012282 | -0.0030781
47 | 48 | 1.2403 | 0.79381 | 2.0828e-09 | 0 | 0 | 0 | 0 | 0 | 1 | -90 | 90 | 0.0066157 | 0.0016581 | -0.0066151 | -0.0016579
29 | 28 | 1.1161 | 0.71428 | 1.8742e-09 | 0 | 0 | 0 | 0 | 0 | 1 | -90 | 90 | -0.011396 | -0.0028572 | 0.011397 | 0.002858
89 | 88 | 0.533 | 0.34112 | 8.9505e-10 | 0 | 0 | 0 | 0 | 0 | 1 | -90 | 90 | -0.12232 | -0.030913 | 0.1224 | 0.030967
30 | 32 | 1.4101 | 0.90245 | 2.3679e-09 | 0 | 0 | 0 | 0 | 0 | 1 | -90 | 90 | 0.062586 | 0.015725 | -0.062526 | -0.015687
30 | 28 | 0.94236 | 0.60311 | 1.5825e-09 | 0 | 0 | 0 | 0 | 0 | 1 | -90 | 90 | 0.020598 | 0.0051654 | -0.020594 | -0.0051628
82 | 83 | 0.1195 | 0.07648 | 4.0134e-10 | 0 | 0 | 0 | 0 | 0 | 1 | -90 | 90 | 0.16275 | 0.041217 | -0.16271 | -0.041196
94 | 98 | 0.3225 | 0.2064 | 5.4156e-10 | 0 | 0 | 0 | 0 | 0 | 1 | -90 | 90 | 0.0099846 | 0.0025025 | -0.0099842 | -0.0025023
38 | 40 | 0.15461 | 0.09895 | 2.5963e-10 | 0 | 0 | 0 | 0 | 0 | 1 | -90 | 90 | 0.0097989 | 0.0024559 | -0.0097987 | -0.0024558
38 | 37 | 0.46207 | 0.29573 | 7.7595e-10 | 0 | 0 | 0 | 0 | 0 | 1 | -90 | 90 | 0.013675 | 0.0034275 | -0.013674 | -0.003427
32 | 35 | 0.95238 | 0.60952 | 1.5993e-09 | 0 | 0 | 0 | 0 | 0 | 1 | -90 | 90 | 0.023598 | 0.0059173 | -0.023593 | -0.0059137
49 | 50 | 1.1618 | 0.74354 | 1.9509e-09 | 0 | 0 | 0 | 0 | 0 | 1 | -90 | 90 | 0.013969 | 0.0035017 | -0.013967 | -0.0035003
58 | 70 | 1.3245 | 0.84771 | 2.2243e-09 | 0 | 0 | 0 | 0 | 0 | 1 | -90 | 90 | 0.044585 | 0.011212 | -0.044557 | -0.011194
76 | 75 | 0.49569 | 0.31724 | 8.324e-10 | 0 | 0 | 0 | 0 | 0 | 1 | -90 | 90 | -0.034826 | -0.0087395 | 0.034832 | 0.0087435
53 | 54 | 0.66677 | 0.42674 | 1.1197e-09 | 0 | 0 | 0 | 0 | 0 | 1 | -90 | 90 | 0.0096919 | 0.002429 | -0.0096912 | -0.0024287
35 | 34 | 1.1561 | 0.73993 | 1.9415e-09 | 0 | 0 | 0 | 0 | 0 | 1 | -90 | 90 | 0.014548 | 0.0036469 | -0.014545 | -0.0036454
34 | 36 | 0.016555 | 0.010595 | 2.7801e-11 | 0 | 0 | 0 | 0 | 0 | 1 | -90 | 90 | 0.0052437 | 0.0013142 | -0.0052437 | -0.0013142
75 | 74 | 0.49564 | 0.31721 | 8.3231e-10 | 0 | 0 | 0 | 0 | 0 | 1 | -90 | 90 | -0.037934 | -0.009521 | 0.037942 | 0.0095258
54 | 81 | 0.66686 | 0.42679 | 1.1198e-09 | 0 | 0 | 0 | 0 | 0 | 1 | -90 | 90 | 0.007104 | 0.0017803 | -0.0071036 | -0.0017802
50 | 52 | 1.0209 | 0.6534 | 1.7144e-09 | 0 | 0 | 0 | 0 | 0 | 1 | -90 | 90 | 0.0050968 | 0.0012773 | -0.0050966 | -0.0012773
52 | 67 | 0.06808 | 0.043571 | 1.1432e-10 | 0 | 0 | 0 | 0 | 0 | 1 | -90 | 90 | 0.0044008 | 0.0011029 | -0.0044008 | -0.0011029
81 | 80 | 0.6668 | 0.42675 | 1.1197e-09 | 0 | 0 | 0 | 0 | 0 | 1 | -90 | 90 | 0.0045144 | 0.0011313 | -0.0045142 | -0.0011313
80 | 73 | 0.66664 | 0.42665 | 1.1195e-09 | 0 | 0 | 0 | 0 | 0 | 1 | -90 | 90 | 0.0019238 | 0.00048205 | -0.0019238 | -0.00048215
70 | 71 | 0.49552 | 0.31713 | 8.3211e-10 | 0 | 0 | 0 | 0 | 0 | 1 | -90 | 90 | 0.04291 | 0.010781 | -0.0429 | -0.010775
71 | 72 | 0.49563 | 0.3172 | 8.323e-10 | 0 | 0 | 0 | 0 | 0 | 1 | -90 | 90 | 0.041254 | 0.010362 | -0.041245 | -0.010357
88 | 87 | 0.49462 | 0.31656 | 8.306e-10 | 0 | 0 | 0 | 0 | 0 | 1 | -90 | 90 | -0.12543 | -0.031725 | 0.12551 | 0.031778
72 | 74 | 0.49582 | 0.31732 | 8.3261e-10 | 0 | 0 | 0 | 0 | 0 | 1 | -90 | 90 | 0.039598 | 0.0099439 | -0.039589 | -0.0099387
83 | 84 | 0.26552 | 0.16993 | 4.4588e-10 | 0 | 0 | 0 | 0 | 0 | 1 | -90 | 90 | 0.13509 | 0.034268 | -0.13504 | -0.034235
83 | 85 | 1.2541 | 0.8026 | 2.1059e-09 | 0 | 0 | 0 | 0 | 0 | 1 | -90 | 90 | 0.027621 | 0.0069281 | -0.027611 | -0.0069218
84 | 86 | 0.451 | 0.28864 | 7.5736e-10 | 0 | 0 | 0 | 0 | 0 | 1 | -90 | 90 | 0.132 | 0.033472 | -0.13192 | -0.033419
85 | 95 | 0.74812 | 0.4788 | 1.2563e-09 | 0 | 0 | 0 | 0 | 0 | 1 | -90 | 90 | 0.012887 | 0.0032302 | -0.012886 | -0.0032295
85 | 96 | 1.1969 | 0.76601 | 2.0099e-09 | 0 | 0 | 0 | 0 | 0 | 1 | -90 | 90 | 0.014724 | 0.0036916 | -0.014721 | -0.00369
86 | 87 | 0.5074 | 0.32474 | 8.5206e-10 | 0 | 0 | 0 | 0 | 0 | 1 | -90 | 90 | 0.12872 | 0.032618 | -0.12863 | -0.03256
96 | 101 | 0.83109 | 0.5319 | 1.3956e-09 | 0 | 0 | 0 | 0 | 0 | 1 | -90 | 90 | 0.014721 | 0.00369 | -0.014719 | -0.0036889