## bus_data
BUS_I | BUS_TYPE | Pd | Qd | Gs | Bs | area | Vm | Va | baseKV | zone | Vmax | Vmin
1 | 1 | 0.023756 | 0.0059539 | 0 | 0 | 1 | 0.97811 | -0.42066 | 0.4 | 1 | 1.1 | 0.9
2 | 1 | 0 | 0 | 0 | 0 | 1 | 0.97847 | -0.41357 | 0.4 | 1 | 1.1 | 0.9
4 | 1 | 0 | 0 | 0 | 0 | 1 | 0.97863 | -0.4103 | 0.4 | 1 | 1.1 | 0.9
5 | 1 | 0.033112 | 0.0082986 | 0 | 0 | 1 | 0.9784 | -0.41497 | 0.4 | 1 | 1.1 | 0.9
36 | 1 | 0.029822 | 0.007474 | 0 | 0 | 1 | 0.97801 | -0.4226 | 0.4 | 1 | 1.1 | 0.9
35 | 1 | 0.014983 | 0.0037552 | 0 | 0 | 1 | 0.98098 | -0.36434 | 0.4 | 1 | 1.1 | 0.9
18 | 1 | 0 | 0 | 0 | 0 | 1 | 0.98398 | -0.30597 | 0.4 | 1 | 1.1 | 0.9
12 | 1 | 0 | 0 | 0 | 0 | 1 | 0.98428 | -0.3001 | 0.4 | 1 | 1.1 | 0.9
22 | 1 | 0 | 0 | 0 | 0 | 1 | 0.99684 | -0.05948 | 0.4 | 1 | 1.1 | 0.9
6 | 1 | 0.014146 | 0.0035454 | 0 | 0 | 1 | 0.98102 | -0.36601 | 0.4 | 1 | 1.1 | 0.9
7 | 1 | 0 | 0 | 0 | 0 | 1 | 0.9813 | -0.36059 | 0.4 | 1 | 1.1 | 0.9
26 | 1 | 0 | 0 | 0 | 0 | 1 | 0.98411 | -0.30565 | 0.4 | 1 | 1.1 | 0.9
9 | 1 | 0 | 0 | 0 | 0 | 1 | 0.99361 | -0.12108 | 0.4 | 1 | 1.1 | 0.9
44 | 1 | 0.011155 | 0.0027956 | 0 | 0 | 1 | 0.99321 | -0.12885 | 0.4 | 1 | 1.1 | 0.9
14 | 1 | 0 | 0 | 0 | 0 | 1 | 0.98743 | -0.23937 | 0.4 | 1 | 1.1 | 0.9
11 | 3 | 0 | 0 | 0 | 0 | 1 | 1 | 0 | 0.4 | 1 | 1.1 | 0.9
42 | 1 | 0.011236 | 0.002816 | 0 | 0 | 1 | 0.99332 | -0.12669 | 0.4 | 1 | 1.1 | 0.9
37 | 1 | 0.0084169 | 0.0021095 | 0 | 0 | 1 | 0.99837 | -0.031102 | 0.4 | 1 | 1.1 | 0.9
13 | 1 | 0 | 0 | 0 | 0 | 1 | 0.97803 | -0.42177 | 0.4 | 1 | 1.1 | 0.9
29 | 1 | 0.028374 | 0.0071112 | 0 | 0 | 1 | 0.97745 | -0.43327 | 0.4 | 1 | 1.1 | 0.9
19 | 1 | 0 | 0 | 0 | 0 | 1 | 0.97774 | -0.4275 | 0.4 | 1 | 1.1 | 0.9
28 | 1 | 0.08426 | 0.021118 | 0 | 0 | 1 | 0.97462 | -0.48883 | 0.4 | 1 | 1.1 | 0.9
46 | 1 | 0.012424 | 0.0031139 | 0 | 0 | 1 | 0.98735 | -0.24084 | 0.4 | 1 | 1.1 | 0.9
24 | 1 | 0 | 0 | 0 | 0 | 1 | 0.98725 | -0.24288 | 0.4 | 1 | 1.1 | 0.9
16 | 1 | 0 | 0 | 0 | 0 | 1 | 0.98696 | -0.24852 | 0.4 | 1 | 1.1 | 0.9
48 | 1 | 0.0070492 | 0.0017667 | 0 | 0 | 1 | 0.98682 | -0.25121 | 0.4 | 1 | 1.1 | 0.9
49 | 1 | 0.010452 | 0.0026195 | 0 | 0 | 1 | 0.9776 | -0.43031 | 0.4 | 1 | 1.1 | 0.9
20 | 1 | 0 | 0 | 0 | 0 | 1 | 0.99309 | -0.13122 | 0.4 | 1 | 1.1 | 0.9
45 | 1 | 0.0093419 | 0.0023413 | 0 | 0 | 1 | 0.99281 | -0.13654 | 0.4 | 1 | 1.1 | 0.9
21 | 1 | 0 | 0 | 0 | 0 | 1 | 0.99214 | -0.15022 | 0.4 | 1 | 1.1 | 0.9
27 | 1 | 0 | 0 | 0 | 0 | 1 | 0.99023 | -0.18698 | 0.4 | 1 | 1.1 | 0.9
41 | 1 | 0.0084132 | 0.0021085 | 0 | 0 | 1 | 0.9932 | -0.12988 | 0.4 | 1 | 1.1 | 0.9
47 | 1 | 0.010195 | 0.0025552 | 0 | 0 | 1 | 0.98719 | -0.24402 | 0.4 | 1 | 1.1 | 0.9
31 | 1 | 0.017001 | 0.0042608 | 0 | 0 | 1 | 0.9831 | -0.32539 | 0.4 | 1 | 1.1 | 0.9
32 | 1 | 0.0097975 | 0.0024555 | 0 | 0 | 1 | 0.98933 | -0.20446 | 0.4 | 1 | 1.1 | 0.9
43 | 1 | 0.011235 | 0.0028157 | 0 | 0 | 1 | 0.99315 | -0.12996 | 0.4 | 1 | 1.1 | 0.9
38 | 1 | 0.0081296 | 0.0020375 | 0 | 0 | 1 | 0.99697 | -0.057742 | 0.4 | 1 | 1.1 | 0.9
40 | 1 | 0.0081334 | 0.0020384 | 0 | 0 | 1 | 0.99422 | -0.1104 | 0.4 | 1 | 1.1 | 0.9
34 | 1 | 0.0066141 | 0.0016577 | 0 | 0 | 1 | 0.98907 | -0.20963 | 0.4 | 1 | 1.1 | 0.9
33 | 1 | 0.0065502 | 0.0016416 | 0 | 0 | 1 | 0.98913 | -0.20839 | 0.4 | 1 | 1.1 | 0.9
30 | 1 | 0.0087457 | 0.0021919 | 0 | 0 | 1 | 0.98268 | -0.33364 | 0.4 | 1 | 1.1 | 0.9
39 | 1 | 0.010746 | 0.0026932 | 0 | 0 | 1 | 0.99551 | -0.085701 | 0.4 | 1 | 1.1 | 0.9

## generator_data
GEN_BUS | PG | QG | QMAX | QMIN | VG | MBASE | GEN_STATUS | PMAX | PMIN
11 | 0.41064 | 0.10545 | 10 | -10 | 1 | 100 | 1 | 10 | 0

## branch_data
F_BUS | T_BUS | BR_R | BR_X | BR_B | RATE_A | RATE_B | RATE_C | TAP | SHIFT | BR_STATUS | ANGMIN | ANGMAX | P_in | Q_in | P_out | Q_out
1 | 2 | 1.2808 | 0.81973 | 2.1509e-09 | 0 | 0 | 0 | 0 | 0 | 1 | -90 | 90 | -0.023756 | -0.0059539 | 0.023764 | 0.0059588
2 | 4 | 0.24633 | 0.15765 | 4.1365e-10 | 0 | 0 | 0 | 0 | 0 | 1 | -90 | 90 | -0.056878 | -0.014259 | 0.056887 | 0.014264
2 | 5 | 0.18172 | 0.1163 | 3.0515e-10 | 0 | 0 | 0 | 0 | 0 | 1 | -90 | 90 | 0.033114 | 0.0082999 | -0.033112 | -0.0082986
4 | 36 | 1.7686 | 1.1319 | 2.9699e-09 | 0 | 0 | 0 | 0 | 0 | 1 | -90 | 90 | 0.029839 | 0.0074849 | -0.029822 | -0.007474
4 | 35 | 2.2812 | 1.46 | 3.8308e-09 | 0 | 0 | 0 | 0 | 0 | 1 | -90 | 90 | -0.086726 | -0.021749 | 0.086916 | 0.021871
35 | 18 | 2.4841 | 1.5898 | 4.1715e-09 | 0 | 0 | 0 | 0 | 0 | 1 | -90 | 90 | -0.1019 | -0.025626 | 0.10218 | 0.025808
18 | 12 | 0.25062 | 0.1604 | 4.2087e-10 | 0 | 0 | 0 | 0 | 0 | 1 | -90 | 90 | -0.10218 | -0.025808 | 0.10221 | 0.025826
12 | 22 | 10.4076 | 6.6609 | 1.7477e-08 | 0 | 0 | 0 | 0 | 0 | 1 | -90 | 90 | -0.10221 | -0.025826 | 0.10341 | 0.026589
22 | 11 | 2.6138 | 1.6728 | 4.3892e-09 | 0 | 0 | 0 | 0 | 0 | 1 | -90 | 90 | -0.10341 | -0.026589 | 0.10371 | 0.02678
6 | 7 | 1.6524 | 1.0575 | 2.7749e-09 | 0 | 0 | 0 | 0 | 0 | 1 | -90 | 90 | -0.014146 | -0.0035454 | 0.01415 | 0.0035474
7 | 26 | 16.8069 | 10.7564 | 2.8223e-08 | 0 | 0 | 0 | 0 | 0 | 1 | -90 | 90 | -0.01415 | -0.0035474 | 0.014187 | 0.0035685
26 | 27 | 12.9896 | 8.3134 | 2.1813e-08 | 0 | 0 | 0 | 0 | 0 | 1 | -90 | 90 | -0.039961 | -0.010038 | 0.040189 | 0.010181
26 | 31 | 3.3237 | 2.1272 | 5.5814e-09 | 0 | 0 | 0 | 0 | 0 | 1 | -90 | 90 | 0.025774 | 0.0064691 | -0.02575 | -0.0064542
9 | 44 | 1.6757 | 1.0725 | 2.814e-09 | 0 | 0 | 0 | 0 | 0 | 1 | -90 | 90 | 0.020508 | 0.0051431 | -0.0205 | -0.0051385
9 | 14 | 3.4051 | 2.1793 | 1.1436e-08 | 0 | 0 | 0 | 0 | 0 | 1 | -90 | 90 | 0.15502 | 0.039729 | -0.15414 | -0.039165
9 | 11 | 2.755 | 1.7632 | 9.2529e-09 | 0 | 0 | 0 | 0 | 0 | 1 | -90 | 90 | -0.19801 | -0.050508 | 0.19917 | 0.051253
9 | 42 | 1.1048 | 0.70706 | 1.8552e-09 | 0 | 0 | 0 | 0 | 0 | 1 | -90 | 90 | 0.022478 | 0.0056362 | -0.022472 | -0.0056325
44 | 20 | 1.1246 | 0.71972 | 1.8884e-09 | 0 | 0 | 0 | 0 | 0 | 1 | -90 | 90 | 0.0093453 | 0.0023429 | -0.0093442 | -0.0023424
14 | 46 | 0.51672 | 0.3307 | 8.6771e-10 | 0 | 0 | 0 | 0 | 0 | 1 | -90 | 90 | 0.012425 | 0.0031143 | -0.012424 | -0.0031139
14 | 24 | 1.5034 | 0.9622 | 2.5247e-09 | 0 | 0 | 0 | 0 | 0 | 1 | -90 | 90 | 0.010198 | 0.0025564 | -0.010196 | -0.0025555
14 | 16 | 5.6666 | 3.6266 | 9.5157e-09 | 0 | 0 | 0 | 0 | 0 | 1 | -90 | 90 | 0.0070532 | 0.0017681 | -0.0070501 | -0.001767
14 | 13 | 6.4146 | 4.1053 | 1.0772e-08 | 0 | 0 | 0 | 0 | 0 | 1 | -90 | 90 | 0.12446 | 0.031726 | -0.12338 | -0.031032
11 | 37 | 1.3042 | 0.83471 | 2.1902e-09 | 0 | 0 | 0 | 0 | 0 | 1 | -90 | 90 | 0.10776 | 0.027412 | -0.1076 | -0.027309
42 | 43 | 1.2868 | 0.82356 | 2.1609e-09 | 0 | 0 | 0 | 0 | 0 | 1 | -90 | 90 | 0.011236 | 0.0028166 | -0.011235 | -0.0028157
37 | 38 | 1.2091 | 0.77385 | 2.0305e-09 | 0 | 0 | 0 | 0 | 0 | 1 | -90 | 90 | 0.099179 | 0.025199 | -0.099052 | -0.025118
13 | 29 | 1.736 | 1.1111 | 2.9153e-09 | 0 | 0 | 0 | 0 | 0 | 1 | -90 | 90 | 0.02839 | 0.0071209 | -0.028374 | -0.0071112
13 | 19 | 2.3507 | 1.5044 | 3.9475e-09 | 0 | 0 | 0 | 0 | 0 | 1 | -90 | 90 | 0.010456 | 0.0026216 | -0.010453 | -0.0026202
13 | 28 | 3.4004 | 2.1763 | 5.7102e-09 | 0 | 0 | 0 | 0 | 0 | 1 | -90 | 90 | 0.08453 | 0.02129 | -0.08426 | -0.021118
19 | 49 | 1.1501 | 0.73605 | 1.9313e-09 | 0 | 0 | 0 | 0 | 0 | 1 | -90 | 90 | 0.010453 | 0.0026202 | -0.010452 | -0.0026195
24 | 47 | 0.48914 | 0.31305 | 8.214e-10 | 0 | 0 | 0 | 0 | 0 | 1 | -90 | 90 | 0.010196 | 0.0025555 | -0.010195 | -0.0025552
16 | 48 | 1.6682 | 1.0676 | 2.8014e-09 | 0 | 0 | 0 | 0 | 0 | 1 | -90 | 90 | 0.0070501 | 0.001767 | -0.0070492 | -0.0017667
20 | 45 | 2.5162 | 1.6103 | 4.2253e-09 | 0 | 0 | 0 | 0 | 0 | 1 | -90 | 90 | 0.0093442 | 0.0023424 | -0.0093419 | -0.0023413
21 | 27 | 2.5747 | 1.6478 | 4.3236e-09 | 0 | 0 | 0 | 0 | 0 | 1 | -90 | 90 | 0.063284 | 0.01602 | -0.063172 | -0.015949
21 | 41 | 1.4288 | 0.91443 | 2.3993e-09 | 0 | 0 | 0 | 0 | 0 | 1 | -90 | 90 | -0.063284 | -0.01602 | 0.063346 | 0.016059
27 | 32 | 3.3415 | 2.1385 | 5.6112e-09 | 0 | 0 | 0 | 0 | 0 | 1 | -90 | 90 | 0.022984 | 0.005768 | -0.022965 | -0.0057563
41 | 40 | 1.2095 | 0.77411 | 2.0311e-09 | 0 | 0 | 0 | 0 | 0 | 1 | -90 | 90 | -0.071759 | -0.018168 | 0.071826 | 0.018211
31 | 30 | 4.087 | 2.6157 | 6.8631e-09 | 0 | 0 | 0 | 0 | 0 | 1 | -90 | 90 | 0.0087491 | 0.0021934 | -0.0087457 | -0.0021919
32 | 33 | 1.3116 | 0.8394 | 2.2025e-09 | 0 | 0 | 0 | 0 | 0 | 1 | -90 | 90 | 0.013167 | 0.0033008 | -0.013165 | -0.0032994
38 | 39 | 1.3794 | 0.88281 | 2.3164e-09 | 0 | 0 | 0 | 0 | 0 | 1 | -90 | 90 | 0.090922 | 0.023081 | -0.0908 | -0.023003
40 | 39 | 1.3798 | 0.88308 | 2.3171e-09 | 0 | 0 | 0 | 0 | 0 | 1 | -90 | 90 | -0.07996 | -0.020249 | 0.080055 | 0.02031
34 | 33 | 0.8211 | 0.5255 | 1.3788e-09 | 0 | 0 | 0 | 0 | 0 | 1 | -90 | 90 | -0.0066141 | -0.0016577 | 0.0066145 | 0.0016578