## bus_data
BUS_I | BUS_TYPE | Pd | Qd | Gs | Bs | area | Vm | Va | baseKV | zone | Vmax | Vmin
1 | 1 | 0.03212 | 0.00805 | 0 | 0 | 1 | 0.98891 | -0.2135 | 0.4 | 1 | 1.1 | 0.9
3 | 1 | 0 | 0 | 0 | 0 | 1 | 0.98964 | -0.19931 | 0.4 | 1 | 1.1 | 0.9
10 | 1 | 0.036887 | 0.0092448 | 0 | 0 | 1 | 0.99101 | -0.17264 | 0.4 | 1 | 1.1 | 0.9
4 | 1 | 0 | 0 | 0 | 0 | 1 | 0.99483 | -0.098936 | 0.4 | 1 | 1.1 | 0.9
7 | 1 | 0 | 0 | 0 | 0 | 1 | 0.99276 | -0.13889 | 0.4 | 1 | 1.1 | 0.9
11 | 3 | 0.090319 | 0.022636 | 0 | 0 | 1 | 1 | 0 | 0.4 | 1 | 1.1 | 0.9
13 | 1 | 0.034151 | 0.0085591 | 0 | 0 | 1 | 0.99267 | -0.14064 | 0.4 | 1 | 1.1 | 0.9
8 | 1 | 0 | 0 | 0 | 0 | 1 | 0.99892 | -0.0206 | 0.4 | 1 | 1.1 | 0.9
9 | 1 | 0 | 0 | 0 | 0 | 1 | 0.99623 | -0.072332 | 0.4 | 1 | 1.1 | 0.9
12 | 1 | 0.061598 | 0.015438 | 0 | 0 | 1 | 0.99405 | -0.11434 | 0.4 | 1 | 1.1 | 0.9

## generator_data
GEN_BUS | PG | QG | QMAX | QMIN | VG | MBASE | GEN_STATUS | PMAX | PMIN
11 | 0.25628 | 0.064695 | 10 | -10 | 1 | 100 | 1 | 10 | 0

## branch_data
F_BUS | T_BUS | BR_R | BR_X | BR_B | RATE_A | RATE_B | RATE_C | TAP | SHIFT | BR_STATUS | ANGMIN | ANGMAX | P_in | Q_in | P_out | Q_out
1 | 3 | 1.9378 | 1.2402 | 3.2542e-09 | 0 | 0 | 0 | 0 | 0 | 1 | -90 | 90 | -0.03212 | -0.00805 | 0.032142 | 0.0080636
3 | 10 | 3.6503 | 2.3362 | 6.1298e-09 | 0 | 0 | 0 | 0 | 0 | 1 | -90 | 90 | -0.032142 | -0.0080636 | 0.032182 | 0.0080892
10 | 7 | 2.1563 | 1.38 | 3.621e-09 | 0 | 0 | 0 | 0 | 0 | 1 | -90 | 90 | -0.06907 | -0.017334 | 0.069181 | 0.017405
4 | 7 | 1.7147 | 1.0974 | 2.8794e-09 | 0 | 0 | 0 | 0 | 0 | 1 | -90 | 90 | 0.10353 | 0.026092 | -0.10333 | -0.025966
4 | 11 | 4.2765 | 2.7369 | 7.1813e-09 | 0 | 0 | 0 | 0 | 0 | 1 | -90 | 90 | -0.10353 | -0.026092 | 0.10402 | 0.026406
7 | 13 | 0.22651 | 0.14496 | 3.8037e-10 | 0 | 0 | 0 | 0 | 0 | 1 | -90 | 90 | 0.034154 | 0.0085609 | -0.034151 | -0.0085591
11 | 8 | 1.4973 | 0.95828 | 2.5144e-09 | 0 | 0 | 0 | 0 | 0 | 1 | -90 | 90 | 0.061935 | 0.015652 | -0.061874 | -0.015614
8 | 9 | 3.7461 | 2.3975 | 6.2907e-09 | 0 | 0 | 0 | 0 | 0 | 1 | -90 | 90 | 0.061874 | 0.015614 | -0.061721 | -0.015516
9 | 12 | 3.0272 | 1.9374 | 5.0834e-09 | 0 | 0 | 0 | 0 | 0 | 1 | -90 | 90 | 0.061721 | 0.015516 | -0.061598 | -0.015438