## bus_data
BUS_I | BUS_TYPE | Pd | Qd | Gs | Bs | area | Vm | Va | baseKV | zone | Vmax | Vmin
1 | 1 | 0.0020638 | 0.00051723 | 0 | 0 | 1 | 0.99176 | -0.15848 | 0.4 | 1 | 1.1 | 0.9
3 | 1 | 0 | 0 | 0 | 0 | 1 | 0.99178 | -0.15821 | 0.4 | 1 | 1.1 | 0.9
5 | 1 | 0 | 0 | 0 | 0 | 1 | 0.9919 | -0.15581 | 0.4 | 1 | 1.1 | 0.9
9 | 1 | 0.078486 | 0.01967 | 0 | 0 | 1 | 0.99192 | -0.15535 | 0.4 | 1 | 1.1 | 0.9
6 | 1 | 0 | 0 | 0 | 0 | 1 | 0.99451 | -0.1054 | 0.4 | 1 | 1.1 | 0.9
10 | 1 | 0.061658 | 0.015453 | 0 | 0 | 1 | 0.99827 | -0.033129 | 0.4 | 1 | 1.1 | 0.9
13 | 1 | 0.07141 | 0.017897 | 0 | 0 | 1 | 0.99725 | -0.052837 | 0.4 | 1 | 1.1 | 0.9
11 | 1 | 0 | 0 | 0 | 0 | 1 | 0.99863 | -0.026292 | 0.4 | 1 | 1.1 | 0.9
17 | 1 | 0.056836 | 0.014244 | 0 | 0 | 1 | 0.99739 | -0.050179 | 0.4 | 1 | 1.1 | 0.9
18 | 1 | 0 | 0 | 0 | 0 | 1 | 0.9975 | -0.048002 | 0.4 | 1 | 1.1 | 0.9
14 | 1 | 0.051147 | 0.012819 | 0 | 0 | 1 | 0.99736 | -0.050709 | 0.4 | 1 | 1.1 | 0.9
15 | 1 | 0 | 0 | 0 | 0 | 1 | 0.99871 | -0.024846 | 0.4 | 1 | 1.1 | 0.9
12 | 3 | 0.025351 | 0.0063535 | 0 | 0 | 1 | 1 | 0 | 0.4 | 1 | 1.1 | 0.9
16 | 1 | 0.020637 | 0.0051721 | 0 | 0 | 1 | 0.99831 | -0.032545 | 0.4 | 1 | 1.1 | 0.9

## generator_data
GEN_BUS | PG | QG | QMAX | QMIN | VG | MBASE | GEN_STATUS | PMAX | PMIN
12 | 0.36876 | 0.092873 | 10 | -10 | 1 | 100 | 1 | 10 | 0

## branch_data
F_BUS | T_BUS | BR_R | BR_X | BR_B | RATE_A | RATE_B | RATE_C | TAP | SHIFT | BR_STATUS | ANGMIN | ANGMAX | P_in | Q_in | P_out | Q_out
1 | 3 | 0.58775 | 0.37616 | 9.8698e-10 | 0 | 0 | 0 | 0 | 0 | 1 | -90 | 90 | -0.0020638 | -0.00051723 | 0.0020638 | 0.00051715
3 | 5 | 5.1158 | 3.2741 | 8.5909e-09 | 0 | 0 | 0 | 0 | 0 | 1 | -90 | 90 | -0.0020638 | -0.00051715 | 0.002064 | 0.00051646
5 | 9 | 0.98759 | 0.63206 | 1.6584e-09 | 0 | 0 | 0 | 0 | 0 | 1 | -90 | 90 | -0.002064 | -0.00051646 | 0.0020641 | 0.00051632
9 | 6 | 2.7421 | 1.755 | 4.6048e-09 | 0 | 0 | 0 | 0 | 0 | 1 | -90 | 90 | -0.08055 | -0.020187 | 0.080742 | 0.020309
6 | 10 | 3.9923 | 2.555 | 6.7041e-09 | 0 | 0 | 0 | 0 | 0 | 1 | -90 | 90 | -0.080742 | -0.020309 | 0.081022 | 0.020488
10 | 11 | 0.21482 | 0.13749 | 7.215e-10 | 0 | 0 | 0 | 0 | 0 | 1 | -90 | 90 | -0.14268 | -0.035941 | 0.14273 | 0.03597
13 | 11 | 1.6594 | 1.062 | 2.7865e-09 | 0 | 0 | 0 | 0 | 0 | 1 | -90 | 90 | -0.07141 | -0.017897 | 0.071501 | 0.017955
11 | 12 | 0.5509 | 0.35258 | 1.8502e-09 | 0 | 0 | 0 | 0 | 0 | 1 | -90 | 90 | -0.21423 | -0.053925 | 0.2145 | 0.054098
17 | 18 | 0.17081 | 0.10932 | 2.8683e-10 | 0 | 0 | 0 | 0 | 0 | 1 | -90 | 90 | -0.056836 | -0.014244 | 0.056842 | 0.014248
18 | 16 | 1.2139 | 0.77687 | 2.0384e-09 | 0 | 0 | 0 | 0 | 0 | 1 | -90 | 90 | -0.056842 | -0.014248 | 0.056884 | 0.014275
14 | 15 | 2.2576 | 1.4449 | 3.7912e-09 | 0 | 0 | 0 | 0 | 0 | 1 | -90 | 90 | -0.051147 | -0.012819 | 0.05121 | 0.012859
15 | 16 | 0.44412 | 0.28424 | 7.458e-10 | 0 | 0 | 0 | 0 | 0 | 1 | -90 | 90 | 0.07755 | 0.019465 | -0.077521 | -0.019447
15 | 12 | 0.86474 | 0.55343 | 1.4521e-09 | 0 | 0 | 0 | 0 | 0 | 1 | -90 | 90 | -0.12876 | -0.032324 | 0.12891 | 0.032421