## bus_data
BUS_I | BUS_TYPE | Pd | Qd | Gs | Bs | area | Vm | Va | baseKV | zone | Vmax | Vmin
1 | 1 | 0.099409 | 0.024914 | 0 | 0 | 1 | 0.98649 | -0.25731 | 0.4 | 1 | 1.1 | 0.9
2 | 1 | 0 | 0 | 0 | 0 | 1 | 0.98439 | -0.29759 | 0.4 | 1 | 1.1 | 0.9
3 | 1 | 0 | 0 | 0 | 0 | 1 | 0.98937 | -0.20194 | 0.4 | 1 | 1.1 | 0.9
4 | 1 | 0 | 0 | 0 | 0 | 1 | 0.97861 | -0.40959 | 0.4 | 1 | 1.1 | 0.9
10 | 1 | 0 | 0 | 0 | 0 | 1 | 0.98967 | -0.19616 | 0.4 | 1 | 1.1 | 0.9
28 | 1 | 0 | 0 | 0 | 0 | 1 | 0.97206 | -0.53794 | 0.4 | 1 | 1.1 | 0.9
103 | 1 | 0.006679 | 0.0016739 | 0 | 0 | 1 | 0.97839 | -0.41397 | 0.4 | 1 | 1.1 | 0.9
5 | 1 | 0 | 0 | 0 | 0 | 1 | 0.98911 | -0.20707 | 0.4 | 1 | 1.1 | 0.9
102 | 1 | 0.0021591 | 0.00054112 | 0 | 0 | 1 | 0.98908 | -0.20763 | 0.4 | 1 | 1.1 | 0.9
100 | 1 | 0.0021576 | 0.00054074 | 0 | 0 | 1 | 0.98915 | -0.20631 | 0.4 | 1 | 1.1 | 0.9
7 | 1 | 0 | 0 | 0 | 0 | 1 | 0.97568 | -0.46763 | 0.4 | 1 | 1.1 | 0.9
12 | 1 | 0 | 0 | 0 | 0 | 1 | 0.97544 | -0.47229 | 0.4 | 1 | 1.1 | 0.9
21 | 1 | 0 | 0 | 0 | 0 | 1 | 0.97684 | -0.44471 | 0.4 | 1 | 1.1 | 0.9
75 | 1 | 0.0038941 | 0.00097596 | 0 | 0 | 1 | 0.97542 | -0.47263 | 0.4 | 1 | 1.1 | 0.9
8 | 1 | 0 | 0 | 0 | 0 | 1 | 0.99707 | -0.056332 | 0.4 | 1 | 1.1 | 0.9
20 | 1 | 0 | 0 | 0 | 0 | 1 | 0.99611 | -0.074942 | 0.4 | 1 | 1.1 | 0.9
83 | 1 | 0 | 0 | 0 | 0 | 1 | 0.99715 | -0.054809 | 0.4 | 1 | 1.1 | 0.9
98 | 1 | 0.0065385 | 0.0016387 | 0 | 0 | 1 | 0.99691 | -0.059403 | 0.4 | 1 | 1.1 | 0.9
9 | 1 | 0 | 0 | 0 | 0 | 1 | 0.98 | -0.38296 | 0.4 | 1 | 1.1 | 0.9
105 | 1 | 0.0014358 | 0.00035985 | 0 | 0 | 1 | 0.9791 | -0.40057 | 0.4 | 1 | 1.1 | 0.9
106 | 1 | 0.0014434 | 0.00036175 | 0 | 0 | 1 | 0.98255 | -0.33344 | 0.4 | 1 | 1.1 | 0.9
58 | 1 | 0.0015648 | 0.00039218 | 0 | 0 | 1 | 0.97986 | -0.38571 | 0.4 | 1 | 1.1 | 0.9
109 | 1 | 0.0022285 | 0.00055851 | 0 | 0 | 1 | 0.98928 | -0.20368 | 0.4 | 1 | 1.1 | 0.9
19 | 1 | 0 | 0 | 0 | 0 | 1 | 0.9905 | -0.18023 | 0.4 | 1 | 1.1 | 0.9
88 | 1 | 0.0022293 | 0.00055872 | 0 | 0 | 1 | 0.98949 | -0.19966 | 0.4 | 1 | 1.1 | 0.9
13 | 1 | 0 | 0 | 0 | 0 | 1 | 0.97526 | -0.47583 | 0.4 | 1 | 1.1 | 0.9
80 | 1 | 0.0037037 | 0.00092824 | 0 | 0 | 1 | 0.9735 | -0.51052 | 0.4 | 1 | 1.1 | 0.9
97 | 1 | 0.0193 | 0.004837 | 0 | 0 | 1 | 0.97477 | -0.48541 | 0.4 | 1 | 1.1 | 0.9
14 | 1 | 0 | 0 | 0 | 0 | 1 | 0.99611 | -0.073589 | 0.4 | 1 | 1.1 | 0.9
112 | 1 | 0.042996 | 0.010776 | 0 | 0 | 1 | 0.99594 | -0.076764 | 0.4 | 1 | 1.1 | 0.9
34 | 1 | 0 | 0 | 0 | 0 | 1 | 0.99627 | -0.070541 | 0.4 | 1 | 1.1 | 0.9
15 | 1 | 0 | 0 | 0 | 0 | 1 | 0.9777 | -0.42796 | 0.4 | 1 | 1.1 | 0.9
16 | 1 | 0 | 0 | 0 | 0 | 1 | 0.99596 | -0.077763 | 0.4 | 1 | 1.1 | 0.9
36 | 1 | 0.0077421 | 0.0019404 | 0 | 0 | 1 | 0.99588 | -0.079377 | 0.4 | 1 | 1.1 | 0.9
18 | 1 | 0 | 0 | 0 | 0 | 1 | 0.98343 | -0.31637 | 0.4 | 1 | 1.1 | 0.9
108 | 1 | 0.0020776 | 0.0005207 | 0 | 0 | 1 | 0.9866 | -0.25513 | 0.4 | 1 | 1.1 | 0.9
66 | 1 | 0.0014429 | 0.00036162 | 0 | 0 | 1 | 0.98321 | -0.32065 | 0.4 | 1 | 1.1 | 0.9
92 | 1 | 0.012556 | 0.0031467 | 0 | 0 | 1 | 0.99173 | -0.15668 | 0.4 | 1 | 1.1 | 0.9
30 | 1 | 0.0040623 | 0.0010181 | 0 | 0 | 1 | 0.99576 | -0.081547 | 0.4 | 1 | 1.1 | 0.9
49 | 1 | 0.0065382 | 0.0016386 | 0 | 0 | 1 | 0.97642 | -0.453 | 0.4 | 1 | 1.1 | 0.9
22 | 1 | 0 | 0 | 0 | 0 | 1 | 0.98782 | -0.23169 | 0.4 | 1 | 1.1 | 0.9
62 | 1 | 0.0020792 | 0.0005211 | 0 | 0 | 1 | 0.98764 | -0.23524 | 0.4 | 1 | 1.1 | 0.9
24 | 1 | 0 | 0 | 0 | 0 | 1 | 0.97106 | -0.55858 | 0.4 | 1 | 1.1 | 0.9
40 | 1 | 0.0019659 | 0.0004927 | 0 | 0 | 1 | 0.97102 | -0.55954 | 0.4 | 1 | 1.1 | 0.9
37 | 1 | 0.0033711 | 0.00084488 | 0 | 0 | 1 | 0.97113 | -0.55719 | 0.4 | 1 | 1.1 | 0.9
26 | 1 | 0 | 0 | 0 | 0 | 1 | 0.97297 | -0.52089 | 0.4 | 1 | 1.1 | 0.9
27 | 1 | 0 | 0 | 0 | 0 | 1 | 0.97287 | -0.52296 | 0.4 | 1 | 1.1 | 0.9
67 | 1 | 0.0023003 | 0.0005765 | 0 | 0 | 1 | 0.97204 | -0.53928 | 0.4 | 1 | 1.1 | 0.9
79 | 1 | 0.003109 | 0.0007792 | 0 | 0 | 1 | 0.97291 | -0.52215 | 0.4 | 1 | 1.1 | 0.9
78 | 1 | 0.0053983 | 0.0013529 | 0 | 0 | 1 | 0.97279 | -0.52452 | 0.4 | 1 | 1.1 | 0.9
111 | 1 | 0.11249 | 0.028191 | 0 | 0 | 1 | 0.97046 | -0.56964 | 0.4 | 1 | 1.1 | 0.9
104 | 1 | 0.0050965 | 0.0012773 | 0 | 0 | 1 | 0.97809 | -0.41982 | 0.4 | 1 | 1.1 | 0.9
101 | 1 | 0.0021584 | 0.00054094 | 0 | 0 | 1 | 0.98917 | -0.2058 | 0.4 | 1 | 1.1 | 0.9
76 | 1 | 0.0040286 | 0.0010097 | 0 | 0 | 1 | 0.97516 | -0.47779 | 0.4 | 1 | 1.1 | 0.9
73 | 1 | 0 | 0 | 0 | 0 | 1 | 0.9979 | -0.040415 | 0.4 | 1 | 1.1 | 0.9
82 | 1 | 0.0078866 | 0.0019766 | 0 | 0 | 1 | 0.99692 | -0.059252 | 0.4 | 1 | 1.1 | 0.9
99 | 1 | 0.0038285 | 0.00095952 | 0 | 0 | 1 | 0.99687 | -0.060111 | 0.4 | 1 | 1.1 | 0.9
57 | 1 | 0.001565 | 0.00039223 | 0 | 0 | 1 | 0.9798 | -0.38684 | 0.4 | 1 | 1.1 | 0.9
86 | 1 | 0.0022309 | 0.00055911 | 0 | 0 | 1 | 0.98941 | -0.20125 | 0.4 | 1 | 1.1 | 0.9
32 | 1 | 0 | 0 | 0 | 0 | 1 | 0.99678 | -0.06088 | 0.4 | 1 | 1.1 | 0.9
64 | 1 | 0.00219 | 0.00054885 | 0 | 0 | 1 | 0.98311 | -0.32261 | 0.4 | 1 | 1.1 | 0.9
51 | 1 | 0.0082301 | 0.0020626 | 0 | 0 | 1 | 0.97574 | -0.46644 | 0.4 | 1 | 1.1 | 0.9
50 | 1 | 0.0084969 | 0.0021295 | 0 | 0 | 1 | 0.97597 | -0.46186 | 0.4 | 1 | 1.1 | 0.9
60 | 1 | 0.0020787 | 0.00052096 | 0 | 0 | 1 | 0.98756 | -0.23673 | 0.4 | 1 | 1.1 | 0.9
45 | 1 | 0.0015283 | 0.00038302 | 0 | 0 | 1 | 0.97961 | -0.3906 | 0.4 | 1 | 1.1 | 0.9
43 | 1 | 0.0015272 | 0.00038275 | 0 | 0 | 1 | 0.97962 | -0.39042 | 0.4 | 1 | 1.1 | 0.9
55 | 1 | 0 | 0 | 0 | 0 | 1 | 0.98267 | -0.33114 | 0.4 | 1 | 1.1 | 0.9
107 | 1 | 0.0016841 | 0.00042208 | 0 | 0 | 1 | 0.98265 | -0.3317 | 0.4 | 1 | 1.1 | 0.9
53 | 1 | 0.0016523 | 0.0004141 | 0 | 0 | 1 | 0.98271 | -0.33044 | 0.4 | 1 | 1.1 | 0.9
38 | 1 | 0.0030055 | 0.00075325 | 0 | 0 | 1 | 0.97126 | -0.55479 | 0.4 | 1 | 1.1 | 0.9
59 | 1 | 0.0027598 | 0.00069167 | 0 | 0 | 1 | 0.97284 | -0.52343 | 0.4 | 1 | 1.1 | 0.9
48 | 1 | 0.0030157 | 0.0007558 | 0 | 0 | 1 | 0.97201 | -0.53995 | 0.4 | 1 | 1.1 | 0.9
85 | 1 | 0.0060447 | 0.001515 | 0 | 0 | 1 | 0.97483 | -0.48435 | 0.4 | 1 | 1.1 | 0.9
77 | 1 | 0.0041395 | 0.0010375 | 0 | 0 | 1 | 0.97498 | -0.48139 | 0.4 | 1 | 1.1 | 0.9
31 | 1 | 0.005928 | 0.0014857 | 0 | 0 | 1 | 0.99665 | -0.063267 | 0.4 | 1 | 1.1 | 0.9
33 | 1 | 0.0016749 | 0.00041977 | 0 | 0 | 1 | 0.99662 | -0.063878 | 0.4 | 1 | 1.1 | 0.9
35 | 1 | 0.002489 | 0.0006238 | 0 | 0 | 1 | 0.99753 | -0.046611 | 0.4 | 1 | 1.1 | 0.9
72 | 1 | 0.0089033 | 0.0022314 | 0 | 0 | 1 | 0.99893 | -0.020154 | 0.4 | 1 | 1.1 | 0.9
69 | 3 | 0 | 0 | 0 | 0 | 1 | 1 | 0 | 0.4 | 1 | 1.1 | 0.9
39 | 1 | 0.0029015 | 0.00072719 | 0 | 0 | 1 | 0.97128 | -0.55424 | 0.4 | 1 | 1.1 | 0.9
46 | 1 | 0.0079824 | 0.0020006 | 0 | 0 | 1 | 0.97135 | -0.55286 | 0.4 | 1 | 1.1 | 0.9
47 | 1 | 0.004674 | 0.0011714 | 0 | 0 | 1 | 0.97156 | -0.54879 | 0.4 | 1 | 1.1 | 0.9
41 | 1 | 0.0015278 | 0.0003829 | 0 | 0 | 1 | 0.97964 | -0.39005 | 0.4 | 1 | 1.1 | 0.9
42 | 1 | 0.0015274 | 0.00038281 | 0 | 0 | 1 | 0.97967 | -0.3895 | 0.4 | 1 | 1.1 | 0.9
44 | 1 | 0.0015652 | 0.00039228 | 0 | 0 | 1 | 0.97976 | -0.38778 | 0.4 | 1 | 1.1 | 0.9
52 | 1 | 0.0022518 | 0.00056437 | 0 | 0 | 1 | 0.98274 | -0.32982 | 0.4 | 1 | 1.1 | 0.9
54 | 1 | 0.0022546 | 0.00056504 | 0 | 0 | 1 | 0.98279 | -0.32893 | 0.4 | 1 | 1.1 | 0.9
56 | 1 | 0.0022519 | 0.00056437 | 0 | 0 | 1 | 0.98285 | -0.32776 | 0.4 | 1 | 1.1 | 0.9
65 | 1 | 0.0021909 | 0.00054909 | 0 | 0 | 1 | 0.98302 | -0.32431 | 0.4 | 1 | 1.1 | 0.9
110 | 1 | 0.0016843 | 0.00042213 | 0 | 0 | 1 | 0.98264 | -0.3319 | 0.4 | 1 | 1.1 | 0.9
61 | 1 | 0.0020779 | 0.00052078 | 0 | 0 | 1 | 0.9875 | -0.23799 | 0.4 | 1 | 1.1 | 0.9
63 | 1 | 0.0021662 | 0.00054291 | 0 | 0 | 1 | 0.98737 | -0.24046 | 0.4 | 1 | 1.1 | 0.9
95 | 1 | 0.0021666 | 0.00054301 | 0 | 0 | 1 | 0.98733 | -0.24124 | 0.4 | 1 | 1.1 | 0.9
93 | 1 | 0.0021684 | 0.00054346 | 0 | 0 | 1 | 0.9873 | -0.24176 | 0.4 | 1 | 1.1 | 0.9
68 | 1 | 0.0081262 | 0.0020366 | 0 | 0 | 1 | 0.99884 | -0.022276 | 0.4 | 1 | 1.1 | 0.9
70 | 1 | 0 | 0 | 0 | 0 | 1 | 0.99828 | -0.033026 | 0.4 | 1 | 1.1 | 0.9
71 | 1 | 0.0058532 | 0.0014669 | 0 | 0 | 1 | 0.99987 | -0.0024679 | 0.4 | 1 | 1.1 | 0.9
74 | 1 | 0.0059201 | 0.0014837 | 0 | 0 | 1 | 0.99808 | -0.03689 | 0.4 | 1 | 1.1 | 0.9
81 | 1 | 0.0017191 | 0.00043085 | 0 | 0 | 1 | 0.99984 | -0.0030096 | 0.4 | 1 | 1.1 | 0.9
90 | 1 | 0.0084594 | 0.0021201 | 0 | 0 | 1 | 0.99776 | -0.042974 | 0.4 | 1 | 1.1 | 0.9
91 | 1 | 0.0065242 | 0.0016351 | 0 | 0 | 1 | 0.99796 | -0.039278 | 0.4 | 1 | 1.1 | 0.9
84 | 1 | 0.0062288 | 0.0015611 | 0 | 0 | 1 | 0.99681 | -0.061327 | 0.4 | 1 | 1.1 | 0.9
87 | 1 | 0.0022293 | 0.0005587 | 0 | 0 | 1 | 0.98934 | -0.20257 | 0.4 | 1 | 1.1 | 0.9
89 | 1 | 0.0021585 | 0.00054097 | 0 | 0 | 1 | 0.98921 | -0.20503 | 0.4 | 1 | 1.1 | 0.9
94 | 1 | 0.0021666 | 0.000543 | 0 | 0 | 1 | 0.98729 | -0.24202 | 0.4 | 1 | 1.1 | 0.9

## generator_data
GEN_BUS | PG | QG | QMAX | QMIN | VG | MBASE | GEN_STATUS | PMAX | PMIN
69 | 0.55034 | 0.14123 | 10 | -10 | 1 | 100 | 1 | 10 | 0

## branch_data
F_BUS | T_BUS | BR_R | BR_X | BR_B | RATE_A | RATE_B | RATE_C | TAP | SHIFT | BR_STATUS | ANGMIN | ANGMAX | P_in | Q_in | P_out | Q_out
1 | 2 | 1.4107 | 0.90287 | 9.476e-09 | 0 | 0 | 0 | 0 | 0 | 1 | -90 | 90 | 0.12605 | 0.032281 | -0.12581 | -0.032125
1 | 3 | 1.0829 | 0.69306 | 7.274e-09 | 0 | 0 | 0 | 0 | 0 | 1 | -90 | 90 | -0.22546 | -0.057195 | 0.22606 | 0.05758
2 | 4 | 3.8914 | 2.4905 | 2.6139e-08 | 0 | 0 | 0 | 0 | 0 | 1 | -90 | 90 | 0.12581 | 0.032125 | -0.12513 | -0.031694
3 | 10 | 0.11348 | 0.072629 | 7.6227e-10 | 0 | 0 | 0 | 0 | 0 | 1 | -90 | 90 | -0.22606 | -0.05758 | 0.22613 | 0.05762
4 | 28 | 4.8652 | 3.1137 | 3.268e-08 | 0 | 0 | 0 | 0 | 0 | 1 | -90 | 90 | 0.11335 | 0.028741 | -0.11266 | -0.0283
4 | 103 | 1.5979 | 1.0227 | 2.6833e-09 | 0 | 0 | 0 | 0 | 0 | 1 | -90 | 90 | 0.011779 | 0.0029527 | -0.011777 | -0.0029513
10 | 109 | 0.21229 | 0.13587 | 1.426e-09 | 0 | 0 | 0 | 0 | 0 | 1 | -90 | 90 | 0.15718 | 0.040094 | -0.15713 | -0.040058
10 | 19 | 0.17748 | 0.11359 | 1.1921e-09 | 0 | 0 | 0 | 0 | 0 | 1 | -90 | 90 | -0.39864 | -0.10156 | 0.39894 | 0.10175
10 | 88 | 1.0039 | 0.64247 | 1.6858e-09 | 0 | 0 | 0 | 0 | 0 | 1 | -90 | 90 | 0.015329 | 0.0038428 | -0.015326 | -0.0038413
28 | 111 | 1.1917 | 0.76267 | 4.0023e-09 | 0 | 0 | 0 | 0 | 0 | 1 | -90 | 90 | 0.11266 | 0.0283 | -0.11249 | -0.028191
103 | 104 | 4.9218 | 3.15 | 8.2651e-09 | 0 | 0 | 0 | 0 | 0 | 1 | -90 | 90 | 0.0050979 | 0.0012774 | -0.0050965 | -0.0012773
5 | 102 | 1.1398 | 0.72945 | 1.914e-09 | 0 | 0 | 0 | 0 | 0 | 1 | -90 | 90 | 0.0021591 | 0.00054097 | -0.0021591 | -0.00054112
5 | 100 | 1.5461 | 0.98953 | 2.5964e-09 | 0 | 0 | 0 | 0 | 0 | 1 | -90 | 90 | -0.0021591 | -0.00054097 | 0.0021592 | 0.00054076
100 | 101 | 0.5174 | 0.33113 | 8.6885e-10 | 0 | 0 | 0 | 0 | 0 | 1 | -90 | 90 | -0.0043168 | -0.0010815 | 0.0043169 | 0.0010815
7 | 12 | 0.3132 | 0.20045 | 5.2595e-10 | 0 | 0 | 0 | 0 | 0 | 1 | -90 | 90 | 0.063658 | 0.016016 | -0.063644 | -0.016007
7 | 21 | 1.1996 | 0.76775 | 2.0145e-09 | 0 | 0 | 0 | 0 | 0 | 1 | -90 | 90 | -0.081775 | -0.02056 | 0.081865 | 0.020617
7 | 75 | 1.1792 | 0.75471 | 1.9802e-09 | 0 | 0 | 0 | 0 | 0 | 1 | -90 | 90 | 0.018117 | 0.0045437 | -0.018113 | -0.0045411
12 | 13 | 0.78135 | 0.50006 | 1.3121e-09 | 0 | 0 | 0 | 0 | 0 | 1 | -90 | 90 | 0.019312 | 0.0048443 | -0.019309 | -0.0048423
12 | 80 | 3.6815 | 2.3562 | 6.1822e-09 | 0 | 0 | 0 | 0 | 0 | 1 | -90 | 90 | 0.044332 | 0.011163 | -0.044251 | -0.011112
21 | 49 | 1.5221 | 0.97414 | 2.556e-09 | 0 | 0 | 0 | 0 | 0 | 1 | -90 | 90 | 0.023283 | 0.0058414 | -0.023274 | -0.0058357
21 | 15 | 0.68367 | 0.43755 | 1.1481e-09 | 0 | 0 | 0 | 0 | 0 | 1 | -90 | 90 | -0.10515 | -0.026459 | 0.10523 | 0.026512
75 | 76 | 1.5472 | 0.99024 | 2.5982e-09 | 0 | 0 | 0 | 0 | 0 | 1 | -90 | 90 | 0.014219 | 0.0035652 | -0.014215 | -0.0035632
8 | 20 | 7.0151 | 4.4897 | 1.178e-08 | 0 | 0 | 0 | 0 | 0 | 1 | -90 | 90 | 0.011818 | 0.0029642 | -0.011807 | -0.0029587
8 | 83 | 0.30602 | 0.19585 | 5.1388e-10 | 0 | 0 | 0 | 0 | 0 | 1 | -90 | 90 | -0.022186 | -0.0055632 | 0.022188 | 0.0055641
8 | 98 | 1.3197 | 0.84458 | 2.2161e-09 | 0 | 0 | 0 | 0 | 0 | 1 | -90 | 90 | 0.010369 | 0.0025989 | -0.010367 | -0.0025982
20 | 30 | 7.2255 | 4.6243 | 1.2134e-08 | 0 | 0 | 0 | 0 | 0 | 1 | -90 | 90 | 0.0040636 | 0.0010177 | -0.0040623 | -0.0010181
20 | 16 | 1.6202 | 1.0369 | 2.7207e-09 | 0 | 0 | 0 | 0 | 0 | 1 | -90 | 90 | 0.0077437 | 0.001941 | -0.0077427 | -0.0019406
83 | 73 | 1.7687 | 1.132 | 2.9701e-09 | 0 | 0 | 0 | 0 | 0 | 1 | -90 | 90 | -0.036307 | -0.0091036 | 0.036332 | 0.0091193
83 | 82 | 1.4023 | 0.8975 | 2.3549e-09 | 0 | 0 | 0 | 0 | 0 | 1 | -90 | 90 | 0.014119 | 0.0035395 | -0.014116 | -0.0035378
98 | 99 | 0.82444 | 0.52764 | 1.3845e-09 | 0 | 0 | 0 | 0 | 0 | 1 | -90 | 90 | 0.0038287 | 0.00095947 | -0.0038285 | -0.00095952
9 | 105 | 0.7124 | 0.45594 | 1.1963e-09 | 0 | 0 | 0 | 0 | 0 | 1 | -90 | 90 | 0.1069 | 0.027018 | -0.10681 | -0.02696
9 | 106 | 1.8252 | 1.1681 | 3.065e-09 | 0 | 0 | 0 | 0 | 0 | 1 | -90 | 90 | -0.11771 | -0.029727 | 0.11799 | 0.029906
9 | 58 | 1.0924 | 0.69911 | 1.8344e-09 | 0 | 0 | 0 | 0 | 0 | 1 | -90 | 90 | 0.010809 | 0.0027093 | -0.010807 | -0.0027085
105 | 15 | 1.1206 | 0.71716 | 1.8817e-09 | 0 | 0 | 0 | 0 | 0 | 1 | -90 | 90 | 0.10537 | 0.026601 | -0.10523 | -0.026512
106 | 18 | 0.62346 | 0.39902 | 1.047e-09 | 0 | 0 | 0 | 0 | 0 | 1 | -90 | 90 | -0.11943 | -0.030268 | 0.11953 | 0.030331
58 | 57 | 0.52645 | 0.33693 | 8.8405e-10 | 0 | 0 | 0 | 0 | 0 | 1 | -90 | 90 | 0.0092424 | 0.0023164 | -0.0092419 | -0.0023161
109 | 22 | 0.80122 | 0.51278 | 2.6909e-09 | 0 | 0 | 0 | 0 | 0 | 1 | -90 | 90 | 0.1549 | 0.039499 | -0.15469 | -0.039365
19 | 92 | 0.26291 | 0.16826 | 1.766e-09 | 0 | 0 | 0 | 0 | 0 | 1 | -90 | 90 | -0.39894 | -0.10175 | 0.3994 | 0.10204
88 | 86 | 0.53101 | 0.33984 | 8.917e-10 | 0 | 0 | 0 | 0 | 0 | 1 | -90 | 90 | 0.013097 | 0.0032826 | -0.013096 | -0.0032821
13 | 97 | 2.1164 | 1.3545 | 3.5541e-09 | 0 | 0 | 0 | 0 | 0 | 1 | -90 | 90 | 0.019309 | 0.0048423 | -0.0193 | -0.004837
80 | 26 | 1.0878 | 0.69621 | 1.8268e-09 | 0 | 0 | 0 | 0 | 0 | 1 | -90 | 90 | 0.040547 | 0.010184 | -0.040527 | -0.010171
14 | 112 | 0.32836 | 0.21015 | 5.514e-10 | 0 | 0 | 0 | 0 | 0 | 1 | -90 | 90 | 0.043003 | 0.01078 | -0.042996 | -0.010776
14 | 34 | 0.31539 | 0.20185 | 5.2963e-10 | 0 | 0 | 0 | 0 | 0 | 1 | -90 | 90 | -0.043003 | -0.01078 | 0.043009 | 0.010784
34 | 92 | 0.93739 | 0.59993 | 6.2965e-09 | 0 | 0 | 0 | 0 | 0 | 1 | -90 | 90 | 0.41368 | 0.10629 | -0.41195 | -0.10519
34 | 32 | 0.095566 | 0.061162 | 6.4193e-10 | 0 | 0 | 0 | 0 | 0 | 1 | -90 | 90 | -0.45669 | -0.11708 | 0.4569 | 0.11721
16 | 36 | 0.92656 | 0.593 | 1.5559e-09 | 0 | 0 | 0 | 0 | 0 | 1 | -90 | 90 | 0.0077427 | 0.0019406 | -0.0077421 | -0.0019404
18 | 108 | 1.9559 | 1.2518 | 3.2845e-09 | 0 | 0 | 0 | 0 | 0 | 1 | -90 | 90 | -0.13714 | -0.034747 | 0.13754 | 0.035006
18 | 66 | 1.0541 | 0.67462 | 1.7701e-09 | 0 | 0 | 0 | 0 | 0 | 1 | -90 | 90 | 0.017612 | 0.0044165 | -0.017609 | -0.0044144
108 | 22 | 0.74059 | 0.47397 | 1.2436e-09 | 0 | 0 | 0 | 0 | 0 | 1 | -90 | 90 | -0.13962 | -0.035527 | 0.13978 | 0.035628
66 | 64 | 0.52598 | 0.33663 | 8.8327e-10 | 0 | 0 | 0 | 0 | 0 | 1 | -90 | 90 | 0.016166 | 0.0040528 | -0.016164 | -0.0040519
49 | 50 | 2.2624 | 1.448 | 3.7992e-09 | 0 | 0 | 0 | 0 | 0 | 1 | -90 | 90 | 0.016736 | 0.0041971 | -0.016729 | -0.0041929
22 | 62 | 1.0416 | 0.66661 | 1.7491e-09 | 0 | 0 | 0 | 0 | 0 | 1 | -90 | 90 | 0.014909 | 0.0037379 | -0.014907 | -0.0037365
62 | 60 | 0.50909 | 0.32582 | 8.549e-10 | 0 | 0 | 0 | 0 | 0 | 1 | -90 | 90 | 0.012827 | 0.0032154 | -0.012827 | -0.0032149
24 | 40 | 2.0547 | 1.315 | 3.4504e-09 | 0 | 0 | 0 | 0 | 0 | 1 | -90 | 90 | 0.001966 | 0.00049244 | -0.0019659 | -0.0004927
24 | 37 | 2.99 | 1.9136 | 5.021e-09 | 0 | 0 | 0 | 0 | 0 | 1 | -90 | 90 | -0.001966 | -0.00049244 | 0.0019661 | 0.00049205
37 | 38 | 1.9042 | 1.2187 | 3.1977e-09 | 0 | 0 | 0 | 0 | 0 | 1 | -90 | 90 | -0.0053372 | -0.0013369 | 0.0053379 | 0.001337
26 | 27 | 1.6275 | 1.0416 | 2.733e-09 | 0 | 0 | 0 | 0 | 0 | 1 | -90 | 90 | 0.0053992 | 0.0013531 | -0.0053987 | -0.001353
26 | 67 | 2.6681 | 1.7076 | 4.4804e-09 | 0 | 0 | 0 | 0 | 0 | 1 | -90 | 90 | 0.029259 | 0.0073472 | -0.029233 | -0.0073312
26 | 79 | 0.91332 | 0.58452 | 1.5337e-09 | 0 | 0 | 0 | 0 | 0 | 1 | -90 | 90 | 0.0058693 | 0.0014707 | -0.005869 | -0.0014707
27 | 78 | 1.2269 | 0.78524 | 2.0604e-09 | 0 | 0 | 0 | 0 | 0 | 1 | -90 | 90 | 0.0053987 | 0.001353 | -0.0053983 | -0.0013529
67 | 48 | 0.10454 | 0.066904 | 1.7555e-10 | 0 | 0 | 0 | 0 | 0 | 1 | -90 | 90 | 0.026933 | 0.0067547 | -0.026932 | -0.0067542
79 | 59 | 1.9606 | 1.2548 | 3.2923e-09 | 0 | 0 | 0 | 0 | 0 | 1 | -90 | 90 | 0.0027599 | 0.00069146 | -0.0027598 | -0.00069167
101 | 89 | 0.51742 | 0.33115 | 8.6888e-10 | 0 | 0 | 0 | 0 | 0 | 1 | -90 | 90 | -0.0064753 | -0.0016224 | 0.0064755 | 0.0016225
76 | 77 | 1.5048 | 0.96308 | 2.527e-09 | 0 | 0 | 0 | 0 | 0 | 1 | -90 | 90 | 0.010187 | 0.0025535 | -0.010185 | -0.0025526
73 | 90 | 1.3495 | 0.86371 | 2.2662e-09 | 0 | 0 | 0 | 0 | 0 | 1 | -90 | 90 | 0.0084604 | 0.0021206 | -0.0084594 | -0.0021201
73 | 70 | 0.73727 | 0.47185 | 1.2381e-09 | 0 | 0 | 0 | 0 | 0 | 1 | -90 | 90 | -0.044793 | -0.01124 | 0.044808 | 0.01125
82 | 84 | 1.4844 | 0.95001 | 2.4927e-09 | 0 | 0 | 0 | 0 | 0 | 1 | -90 | 90 | 0.0062295 | 0.0015612 | -0.0062288 | -0.0015611
57 | 44 | 0.52653 | 0.33698 | 8.8418e-10 | 0 | 0 | 0 | 0 | 0 | 1 | -90 | 90 | 0.0076769 | 0.0019239 | -0.0076766 | -0.0019238
86 | 87 | 0.53319 | 0.34124 | 8.9537e-10 | 0 | 0 | 0 | 0 | 0 | 1 | -90 | 90 | 0.010865 | 0.0027229 | -0.010864 | -0.0027226
32 | 35 | 0.13899 | 0.088954 | 9.3361e-10 | 0 | 0 | 0 | 0 | 0 | 1 | -90 | 90 | -0.4645 | -0.11912 | 0.46483 | 0.11932
32 | 31 | 1.3977 | 0.89452 | 2.3471e-09 | 0 | 0 | 0 | 0 | 0 | 1 | -90 | 90 | 0.0076038 | 0.0019055 | -0.0076029 | -0.0019052
64 | 65 | 0.52597 | 0.33662 | 8.8325e-10 | 0 | 0 | 0 | 0 | 0 | 1 | -90 | 90 | 0.013974 | 0.003503 | -0.013973 | -0.0035024
51 | 50 | 2.3757 | 1.5204 | 3.9894e-09 | 0 | 0 | 0 | 0 | 0 | 1 | -90 | 90 | -0.0082301 | -0.0020626 | 0.0082319 | 0.0020634
60 | 61 | 0.50883 | 0.32565 | 8.5446e-10 | 0 | 0 | 0 | 0 | 0 | 1 | -90 | 90 | 0.010748 | 0.0026939 | -0.010747 | -0.0026936
45 | 43 | 0.51623 | 0.33039 | 8.669e-10 | 0 | 0 | 0 | 0 | 0 | 1 | -90 | 90 | -0.0015283 | -0.00038302 | 0.0015283 | 0.00038294
43 | 41 | 0.51601 | 0.33025 | 8.6652e-10 | 0 | 0 | 0 | 0 | 0 | 1 | -90 | 90 | -0.0030554 | -0.00076569 | 0.0030555 | 0.00076564
55 | 107 | 0.72197 | 0.46206 | 1.2124e-09 | 0 | 0 | 0 | 0 | 0 | 1 | -90 | 90 | 0.0033686 | 0.00084409 | -0.0033685 | -0.00084414
55 | 53 | 0.90717 | 0.58059 | 1.5234e-09 | 0 | 0 | 0 | 0 | 0 | 1 | -90 | 90 | -0.0033686 | -0.00084409 | 0.0033687 | 0.00084401
107 | 110 | 0.51485 | 0.3295 | 8.6457e-10 | 0 | 0 | 0 | 0 | 0 | 1 | -90 | 90 | 0.0016844 | 0.00042206 | -0.0016843 | -0.00042213
53 | 52 | 0.53044 | 0.33948 | 8.9075e-10 | 0 | 0 | 0 | 0 | 0 | 1 | -90 | 90 | -0.005021 | -0.0012581 | 0.0050211 | 0.0012581
38 | 39 | 0.27979 | 0.17907 | 4.6985e-10 | 0 | 0 | 0 | 0 | 0 | 1 | -90 | 90 | -0.0083434 | -0.0020903 | 0.0083436 | 0.0020904
48 | 47 | 1.5665 | 1.0025 | 2.6305e-09 | 0 | 0 | 0 | 0 | 0 | 1 | -90 | 90 | 0.023916 | 0.0059984 | -0.023906 | -0.0059922
85 | 77 | 2.0889 | 1.3369 | 3.5079e-09 | 0 | 0 | 0 | 0 | 0 | 1 | -90 | 90 | -0.0060447 | -0.001515 | 0.0060456 | 0.0015152
31 | 33 | 1.6243 | 1.0396 | 2.7277e-09 | 0 | 0 | 0 | 0 | 0 | 1 | -90 | 90 | 0.0016749 | 0.00041953 | -0.0016749 | -0.00041977
35 | 72 | 0.25687 | 0.1644 | 1.7254e-09 | 0 | 0 | 0 | 0 | 0 | 1 | -90 | 90 | -0.46731 | -0.11995 | 0.46792 | 0.12033
72 | 69 | 0.19243 | 0.12315 | 1.2926e-09 | 0 | 0 | 0 | 0 | 0 | 1 | -90 | 90 | -0.47682 | -0.12256 | 0.47729 | 0.12286
69 | 71 | 1.4605 | 0.93472 | 2.4526e-09 | 0 | 0 | 0 | 0 | 0 | 1 | -90 | 90 | 0.0075732 | 0.0018979 | -0.0075723 | -0.0018976
69 | 68 | 1.5266 | 0.97705 | 2.5636e-09 | 0 | 0 | 0 | 0 | 0 | 1 | -90 | 90 | 0.065481 | 0.01647 | -0.065411 | -0.016425
39 | 46 | 0.51802 | 0.33153 | 8.699e-10 | 0 | 0 | 0 | 0 | 0 | 1 | -90 | 90 | -0.011245 | -0.0028176 | 0.011246 | 0.0028179
46 | 47 | 0.89443 | 0.57244 | 1.502e-09 | 0 | 0 | 0 | 0 | 0 | 1 | -90 | 90 | -0.019228 | -0.0048185 | 0.019232 | 0.0048208
41 | 42 | 0.51631 | 0.33044 | 8.6702e-10 | 0 | 0 | 0 | 0 | 0 | 1 | -90 | 90 | -0.0045833 | -0.0011485 | 0.0045834 | 0.0011485
42 | 44 | 1.2145 | 0.77729 | 2.0395e-09 | 0 | 0 | 0 | 0 | 0 | 1 | -90 | 90 | -0.0061108 | -0.0015313 | 0.0061113 | 0.0015315
52 | 54 | 0.53068 | 0.33964 | 8.9116e-10 | 0 | 0 | 0 | 0 | 0 | 1 | -90 | 90 | -0.007273 | -0.0018225 | 0.0072733 | 0.0018226
54 | 56 | 0.53068 | 0.33964 | 8.9116e-10 | 0 | 0 | 0 | 0 | 0 | 1 | -90 | 90 | -0.0095278 | -0.0023876 | 0.0095284 | 0.0023879
56 | 65 | 1.2691 | 0.81224 | 2.1312e-09 | 0 | 0 | 0 | 0 | 0 | 1 | -90 | 90 | -0.01178 | -0.0029523 | 0.011782 | 0.0029533
61 | 63 | 1.2471 | 0.79816 | 2.0943e-09 | 0 | 0 | 0 | 0 | 0 | 1 | -90 | 90 | 0.0086693 | 0.0021728 | -0.0086683 | -0.0021724
63 | 95 | 0.52468 | 0.33579 | 8.8107e-10 | 0 | 0 | 0 | 0 | 0 | 1 | -90 | 90 | 0.006502 | 0.0016295 | -0.0065018 | -0.0016294
95 | 93 | 0.52463 | 0.33576 | 8.8099e-10 | 0 | 0 | 0 | 0 | 0 | 1 | -90 | 90 | 0.0043352 | 0.0010864 | -0.0043351 | -0.0010864
93 | 94 | 0.52484 | 0.3359 | 8.8135e-10 | 0 | 0 | 0 | 0 | 0 | 1 | -90 | 90 | 0.0021666 | 0.00054293 | -0.0021666 | -0.000543
68 | 70 | 0.83987 | 0.53752 | 1.4104e-09 | 0 | 0 | 0 | 0 | 0 | 1 | -90 | 90 | 0.057285 | 0.014389 | -0.057256 | -0.01437
70 | 74 | 1.3869 | 0.88762 | 2.329e-09 | 0 | 0 | 0 | 0 | 0 | 1 | -90 | 90 | 0.012447 | 0.0031203 | -0.012445 | -0.003119
71 | 81 | 1.4117 | 0.90348 | 2.3706e-09 | 0 | 0 | 0 | 0 | 0 | 1 | -90 | 90 | 0.0017191 | 0.00043064 | -0.0017191 | -0.00043085
74 | 91 | 1.6339 | 1.0457 | 2.7437e-09 | 0 | 0 | 0 | 0 | 0 | 1 | -90 | 90 | 0.0065249 | 0.0016353 | -0.0065242 | -0.0016351
87 | 89 | 1.2521 | 0.80132 | 2.1025e-09 | 0 | 0 | 0 | 0 | 0 | 1 | -90 | 90 | 0.008635 | 0.0021639 | -0.008634 | -0.0021635