## bus_data
BUS_I | BUS_TYPE | Pd | Qd | Gs | Bs | area | Vm | Va | baseKV | zone | Vmax | Vmin
1 | 1 | 0.047987 | 0.012027 | 0 | 0 | 1 | 0.98997 | -0.19312 | 0.4 | 1 | 1.1 | 0.9
2 | 1 | 0.058514 | 0.014665 | 0 | 0 | 1 | 0.99083 | -0.17625 | 0.4 | 1 | 1.1 | 0.9
4 | 1 | 0 | 0 | 0 | 0 | 1 | 0.9919 | -0.15562 | 0.4 | 1 | 1.1 | 0.9
5 | 1 | 0 | 0 | 0 | 0 | 1 | 0.99265 | -0.14105 | 0.4 | 1 | 1.1 | 0.9
8 | 1 | 0.041635 | 0.010435 | 0 | 0 | 1 | 0.99551 | -0.085981 | 0.4 | 1 | 1.1 | 0.9
6 | 1 | 0 | 0 | 0 | 0 | 1 | 0.99598 | -0.076928 | 0.4 | 1 | 1.1 | 0.9
9 | 1 | 0 | 0 | 0 | 0 | 1 | 0.99755 | -0.046846 | 0.4 | 1 | 1.1 | 0.9
12 | 3 | 0.059294 | 0.01486 | 0 | 0 | 1 | 1 | 0 | 0.4 | 1 | 1.1 | 0.9
10 | 1 | 0.027094 | 0.0067905 | 0 | 0 | 1 | 0.99624 | -0.072136 | 0.4 | 1 | 1.1 | 0.9
11 | 1 | 0.042959 | 0.010767 | 0 | 0 | 1 | 0.99557 | -0.084973 | 0.4 | 1 | 1.1 | 0.9
13 | 1 | 0.072071 | 0.018063 | 0 | 0 | 1 | 0.99996 | -0.00082789 | 0.4 | 1 | 1.1 | 0.9
14 | 1 | 0.062526 | 0.015671 | 0 | 0 | 1 | 0.99994 | -0.0012092 | 0.4 | 1 | 1.1 | 0.9

## generator_data
GEN_BUS | PG | QG | QMAX | QMIN | VG | MBASE | GEN_STATUS | PMAX | PMIN
12 | 0.41347 | 0.10416 | 10 | -10 | 1 | 100 | 1 | 10 | 0

## branch_data
F_BUS | T_BUS | BR_R | BR_X | BR_B | RATE_A | RATE_B | RATE_C | TAP | SHIFT | BR_STATUS | ANGMIN | ANGMAX | P_in | Q_in | P_out | Q_out
1 | 2 | 1.545 | 0.98878 | 2.5944e-09 | 0 | 0 | 0 | 0 | 0 | 1 | -90 | 90 | -0.047987 | -0.012027 | 0.048026 | 0.012051
2 | 4 | 0.8533 | 0.54611 | 1.4329e-09 | 0 | 0 | 0 | 0 | 0 | 1 | -90 | 90 | -0.10654 | -0.026716 | 0.10664 | 0.026783
4 | 5 | 0.60391 | 0.3865 | 1.0141e-09 | 0 | 0 | 0 | 0 | 0 | 1 | -90 | 90 | -0.10664 | -0.026783 | 0.10672 | 0.026831
5 | 8 | 2.2903 | 1.4658 | 3.8461e-09 | 0 | 0 | 0 | 0 | 0 | 1 | -90 | 90 | -0.10672 | -0.026831 | 0.107 | 0.02701
8 | 6 | 0.27162 | 0.17384 | 9.1225e-10 | 0 | 0 | 0 | 0 | 0 | 1 | -90 | 90 | -0.14864 | -0.037445 | 0.1487 | 0.037486
6 | 9 | 0.90434 | 0.57877 | 3.0372e-09 | 0 | 0 | 0 | 0 | 0 | 1 | -90 | 90 | -0.1487 | -0.037486 | 0.14891 | 0.037623
9 | 12 | 0.95999 | 0.61439 | 3.2242e-09 | 0 | 0 | 0 | 0 | 0 | 1 | -90 | 90 | -0.21908 | -0.055251 | 0.21957 | 0.055566
9 | 10 | 1.6082 | 1.0292 | 2.7005e-09 | 0 | 0 | 0 | 0 | 0 | 1 | -90 | 90 | 0.070164 | 0.017628 | -0.07008 | -0.017574
12 | 13 | 0.027569 | 0.017644 | 4.6297e-11 | 0 | 0 | 0 | 0 | 0 | 1 | -90 | 90 | 0.1346 | 0.033737 | -0.1346 | -0.033734
10 | 11 | 1.3284 | 0.85019 | 2.2308e-09 | 0 | 0 | 0 | 0 | 0 | 1 | -90 | 90 | 0.042985 | 0.010783 | -0.042959 | -0.010767
13 | 14 | 0.027333 | 0.017493 | 4.5899e-11 | 0 | 0 | 0 | 0 | 0 | 1 | -90 | 90 | 0.062527 | 0.015671 | -0.062526 | -0.015671