## bus_data
BUS_I | BUS_TYPE | Pd | Qd | Gs | Bs | area | Vm | Va | baseKV | zone | Vmax | Vmin
1 | 1 | 0.016799 | 0.0042102 | 0 | 0 | 1 | 0.99658 | -0.065639 | 0.4 | 1 | 1.1 | 0.9
2 | 1 | 0.040589 | 0.010173 | 0 | 0 | 1 | 0.99697 | -0.058108 | 0.4 | 1 | 1.1 | 0.9
3 | 1 | 0.047363 | 0.01187 | 0 | 0 | 1 | 0.99526 | -0.090999 | 0.4 | 1 | 1.1 | 0.9
4 | 1 | 0.018755 | 0.0047005 | 0 | 0 | 1 | 0.99805 | -0.037287 | 0.4 | 1 | 1.1 | 0.9
5 | 1 | 0 | 0 | 0 | 0 | 1 | 0.99403 | -0.11457 | 0.4 | 1 | 1.1 | 0.9
14 | 1 | 0.040597 | 0.010175 | 0 | 0 | 1 | 0.99806 | -0.037097 | 0.4 | 1 | 1.1 | 0.9
10 | 1 | 0 | 0 | 0 | 0 | 1 | 0.98833 | -0.22454 | 0.4 | 1 | 1.1 | 0.9
12 | 1 | 0 | 0 | 0 | 0 | 1 | 0.99237 | -0.14656 | 0.4 | 1 | 1.1 | 0.9
15 | 3 | 0.048561 | 0.01217 | 0 | 0 | 1 | 1 | 0 | 0.4 | 1 | 1.1 | 0.9
18 | 1 | 0.038767 | 0.0097159 | 0 | 0 | 1 | 0.98697 | -0.25108 | 0.4 | 1 | 1.1 | 0.9
17 | 1 | 0.017918 | 0.0044907 | 0 | 0 | 1 | 0.99207 | -0.15247 | 0.4 | 1 | 1.1 | 0.9
6 | 1 | 0.061449 | 0.015401 | 0 | 0 | 1 | 0.99662 | -0.065 | 0.4 | 1 | 1.1 | 0.9
7 | 1 | 0.021338 | 0.0053479 | 0 | 0 | 1 | 0.99725 | -0.052795 | 0.4 | 1 | 1.1 | 0.9
9 | 1 | 0.057437 | 0.014395 | 0 | 0 | 1 | 0.9975 | -0.048013 | 0.4 | 1 | 1.1 | 0.9
13 | 1 | 0.017202 | 0.0043113 | 0 | 0 | 1 | 0.99906 | -0.018045 | 0.4 | 1 | 1.1 | 0.9
16 | 1 | 0.019991 | 0.0050102 | 0 | 0 | 1 | 0.9993 | -0.013503 | 0.4 | 1 | 1.1 | 0.9

## generator_data
GEN_BUS | PG | QG | QMAX | QMIN | VG | MBASE | GEN_STATUS | PMAX | PMIN
15 | 0.44825 | 0.11291 | 10 | -10 | 1 | 100 | 1 | 10 | 0

## branch_data
F_BUS | T_BUS | BR_R | BR_X | BR_B | RATE_A | RATE_B | RATE_C | TAP | SHIFT | BR_STATUS | ANGMIN | ANGMAX | P_in | Q_in | P_out | Q_out
1 | 2 | 0.27752 | 0.17761 | 4.6603e-10 | 0 | 0 | 0 | 0 | 0 | 1 | -90 | 90 | -0.12132 | -0.030588 | 0.12137 | 0.030616
1 | 3 | 1.0835 | 0.69342 | 1.8194e-09 | 0 | 0 | 0 | 0 | 0 | 1 | -90 | 90 | 0.10453 | 0.026378 | -0.1044 | -0.026297
2 | 4 | 0.57518 | 0.36812 | 1.9318e-09 | 0 | 0 | 0 | 0 | 0 | 1 | -90 | 90 | -0.16196 | -0.040789 | 0.16212 | 0.040892
3 | 5 | 1.8437 | 1.18 | 3.0961e-09 | 0 | 0 | 0 | 0 | 0 | 1 | -90 | 90 | 0.057036 | 0.014427 | -0.056971 | -0.014386
4 | 14 | 0.0047014 | 0.0030089 | 1.579e-11 | 0 | 0 | 0 | 0 | 0 | 1 | -90 | 90 | -0.18087 | -0.045592 | 0.18088 | 0.045593
5 | 10 | 12.4897 | 7.9934 | 2.0974e-08 | 0 | 0 | 0 | 0 | 0 | 1 | -90 | 90 | 0.039021 | 0.0098759 | -0.038816 | -0.0097469
5 | 12 | 7.8922 | 5.051 | 1.3253e-08 | 0 | 0 | 0 | 0 | 0 | 1 | -90 | 90 | 0.017951 | 0.0045099 | -0.017923 | -0.0044937
14 | 15 | 0.75163 | 0.48104 | 2.5244e-09 | 0 | 0 | 0 | 0 | 0 | 1 | -90 | 90 | -0.22147 | -0.055768 | 0.22187 | 0.05602
10 | 18 | 2.9942 | 1.9163 | 5.028e-09 | 0 | 0 | 0 | 0 | 0 | 1 | -90 | 90 | 0.038816 | 0.0097469 | -0.038767 | -0.009716
12 | 17 | 1.4551 | 0.93124 | 2.4434e-09 | 0 | 0 | 0 | 0 | 0 | 1 | -90 | 90 | 0.017923 | 0.0044937 | -0.017918 | -0.0044907
15 | 16 | 0.34092 | 0.21819 | 1.145e-09 | 0 | 0 | 0 | 0 | 0 | 1 | -90 | 90 | 0.17782 | 0.044723 | -0.17771 | -0.04465
6 | 7 | 0.8848 | 0.56627 | 1.4858e-09 | 0 | 0 | 0 | 0 | 0 | 1 | -90 | 90 | -0.061449 | -0.015401 | 0.061485 | 0.015423
7 | 9 | 0.25756 | 0.16484 | 4.3252e-10 | 0 | 0 | 0 | 0 | 0 | 1 | -90 | 90 | -0.082823 | -0.020771 | 0.082842 | 0.020783
9 | 13 | 0.95466 | 0.61098 | 1.6031e-09 | 0 | 0 | 0 | 0 | 0 | 1 | -90 | 90 | -0.14028 | -0.035178 | 0.14048 | 0.035307
13 | 16 | 0.1291 | 0.082621 | 4.3357e-10 | 0 | 0 | 0 | 0 | 0 | 1 | -90 | 90 | -0.15768 | -0.039618 | 0.15772 | 0.03964