## bus_data
BUS_I | BUS_TYPE | Pd | Qd | Gs | Bs | area | Vm | Va | baseKV | zone | Vmax | Vmin
1 | 1 | 0.041158 | 0.010315 | 0 | 0 | 1 | 0.99332 | -0.12837 | 0.4 | 1 | 1.1 | 0.9
2 | 1 | 0 | 0 | 0 | 0 | 1 | 0.9949 | -0.097866 | 0.4 | 1 | 1.1 | 0.9
4 | 1 | 0.029575 | 0.0074122 | 0 | 0 | 1 | 0.99279 | -0.13873 | 0.4 | 1 | 1.1 | 0.9
5 | 1 | 0.0087365 | 0.0021896 | 0 | 0 | 1 | 0.99739 | -0.050026 | 0.4 | 1 | 1.1 | 0.9
8 | 1 | 0 | 0 | 0 | 0 | 1 | 0.9982 | -0.034418 | 0.4 | 1 | 1.1 | 0.9
7 | 3 | 0 | 0 | 0 | 0 | 1 | 1 | 0 | 0.4 | 1 | 1.1 | 0.9
9 | 1 | 0 | 0 | 0 | 0 | 1 | 0.9985 | -0.028768 | 0.4 | 1 | 1.1 | 0.9
36 | 1 | 0.026743 | 0.0067025 | 0 | 0 | 1 | 0.99842 | -0.030387 | 0.4 | 1 | 1.1 | 0.9
39 | 1 | 0.020734 | 0.0051965 | 0 | 0 | 1 | 0.99712 | -0.055394 | 0.4 | 1 | 1.1 | 0.9
35 | 1 | 0.031455 | 0.0078833 | 0 | 0 | 1 | 0.99748 | -0.048546 | 0.4 | 1 | 1.1 | 0.9
40 | 1 | 0 | 0 | 0 | 0 | 1 | 0.99686 | -0.060295 | 0.4 | 1 | 1.1 | 0.9
41 | 1 | 0 | 0 | 0 | 0 | 1 | 0.99645 | -0.068307 | 0.4 | 1 | 1.1 | 0.9
43 | 1 | 0.02678 | 0.0067117 | 0 | 0 | 1 | 0.99634 | -0.070462 | 0.4 | 1 | 1.1 | 0.9
44 | 1 | 0.0064535 | 0.0016174 | 0 | 0 | 1 | 0.99629 | -0.071423 | 0.4 | 1 | 1.1 | 0.9

## generator_data
GEN_BUS | PG | QG | QMAX | QMIN | VG | MBASE | GEN_STATUS | PMAX | PMIN
7 | 0.19239 | 0.048504 | 10 | -10 | 1 | 100 | 1 | 10 | 0

## branch_data
F_BUS | T_BUS | BR_R | BR_X | BR_B | RATE_A | RATE_B | RATE_C | TAP | SHIFT | BR_STATUS | ANGMIN | ANGMAX | P_in | Q_in | P_out | Q_out
1 | 2 | 3.2829 | 2.1011 | 5.5129e-09 | 0 | 0 | 0 | 0 | 0 | 1 | -90 | 90 | -0.041158 | -0.010315 | 0.041218 | 0.010353
2 | 4 | 6.1166 | 3.9146 | 1.0271e-08 | 0 | 0 | 0 | 0 | 0 | 1 | -90 | 90 | 0.029633 | 0.0074481 | -0.029575 | -0.0074122
2 | 5 | 3.0081 | 1.9252 | 5.0514e-09 | 0 | 0 | 0 | 0 | 0 | 1 | -90 | 90 | -0.070851 | -0.017801 | 0.071013 | 0.017904
5 | 8 | 0.8764 | 0.56089 | 1.4717e-09 | 0 | 0 | 0 | 0 | 0 | 1 | -90 | 90 | -0.07975 | -0.020094 | 0.079809 | 0.020132
8 | 7 | 1.9377 | 1.2401 | 3.2539e-09 | 0 | 0 | 0 | 0 | 0 | 1 | -90 | 90 | -0.079809 | -0.020132 | 0.079941 | 0.020216
7 | 9 | 2.3857 | 1.5268 | 4.0062e-09 | 0 | 0 | 0 | 0 | 0 | 1 | -90 | 90 | 0.054135 | 0.013631 | -0.05406 | -0.013584
7 | 36 | 2.3366 | 1.4954 | 3.9238e-09 | 0 | 0 | 0 | 0 | 0 | 1 | -90 | 90 | 0.05831 | 0.014656 | -0.058225 | -0.014603
9 | 39 | 2.2018 | 1.4091 | 3.6973e-09 | 0 | 0 | 0 | 0 | 0 | 1 | -90 | 90 | 0.05406 | 0.013584 | -0.053992 | -0.013541
36 | 35 | 2.577 | 1.6493 | 4.3275e-09 | 0 | 0 | 0 | 0 | 0 | 1 | -90 | 90 | 0.031482 | 0.0079003 | -0.031455 | -0.0078833
39 | 40 | 0.65704 | 0.42051 | 1.1033e-09 | 0 | 0 | 0 | 0 | 0 | 1 | -90 | 90 | 0.033258 | 0.0083441 | -0.03325 | -0.0083392
40 | 41 | 1.0733 | 0.6869 | 1.8023e-09 | 0 | 0 | 0 | 0 | 0 | 1 | -90 | 90 | 0.03325 | 0.0083392 | -0.033237 | -0.0083313
41 | 43 | 0.28857 | 0.18469 | 4.8459e-10 | 0 | 0 | 0 | 0 | 0 | 1 | -90 | 90 | 0.033237 | 0.0083313 | -0.033234 | -0.0083292
43 | 44 | 0.66265 | 0.4241 | 1.1128e-09 | 0 | 0 | 0 | 0 | 0 | 1 | -90 | 90 | 0.0064538 | 0.0016175 | -0.0064535 | -0.0016174