## bus_data
BUS_I | BUS_TYPE | Pd | Qd | Gs | Bs | area | Vm | Va | baseKV | zone | Vmax | Vmin
1 | 3 | 0.071749 | 0.017982 | 0 | 0 | 1 | 1 | 0 | 0.4 | 1 | 1.1 | 0.9
2 | 1 | 0 | 0 | 0 | 0 | 1 | 0.99755 | -0.046837 | 0.4 | 1 | 1.1 | 0.9
3 | 1 | 0 | 0 | 0 | 0 | 1 | 0.99567 | -0.082725 | 0.4 | 1 | 1.1 | 0.9
4 | 1 | 0 | 0 | 0 | 0 | 1 | 0.99622 | -0.072282 | 0.4 | 1 | 1.1 | 0.9
8 | 1 | 0.017432 | 0.0043688 | 0 | 0 | 1 | 0.99454 | -0.10445 | 0.4 | 1 | 1.1 | 0.9
9 | 1 | 0.0049962 | 0.0012522 | 0 | 0 | 1 | 0.99453 | -0.10499 | 0.4 | 1 | 1.1 | 0.9
5 | 1 | 0 | 0 | 0 | 0 | 1 | 0.99019 | -0.18847 | 0.4 | 1 | 1.1 | 0.9
6 | 1 | 0 | 0 | 0 | 0 | 1 | 0.98889 | -0.21358 | 0.4 | 1 | 1.1 | 0.9
15 | 1 | 0.017432 | 0.0043688 | 0 | 0 | 1 | 0.99256 | -0.14268 | 0.4 | 1 | 1.1 | 0.9
7 | 1 | 0 | 0 | 0 | 0 | 1 | 0.98716 | -0.24734 | 0.4 | 1 | 1.1 | 0.9
16 | 1 | 0.011753 | 0.0029456 | 0 | 0 | 1 | 0.98866 | -0.21806 | 0.4 | 1 | 1.1 | 0.9
24 | 1 | 0.025618 | 0.0064204 | 0 | 0 | 1 | 0.98692 | -0.25191 | 0.4 | 1 | 1.1 | 0.9
14 | 1 | 0.017422 | 0.0043664 | 0 | 0 | 1 | 0.99342 | -0.12616 | 0.4 | 1 | 1.1 | 0.9
12 | 1 | 0 | 0 | 0 | 0 | 1 | 0.99296 | -0.13533 | 0.4 | 1 | 1.1 | 0.9
22 | 1 | 0.020461 | 0.005128 | 0 | 0 | 1 | 0.99313 | -0.13199 | 0.4 | 1 | 1.1 | 0.9
21 | 1 | 0.020434 | 0.0051212 | 0 | 0 | 1 | 0.99261 | -0.14201 | 0.4 | 1 | 1.1 | 0.9
10 | 1 | 0 | 0 | 0 | 0 | 1 | 0.99436 | -0.10811 | 0.4 | 1 | 1.1 | 0.9
11 | 1 | 0.020461 | 0.005128 | 0 | 0 | 1 | 0.99411 | -0.11304 | 0.4 | 1 | 1.1 | 0.9
23 | 1 | 0.020434 | 0.0051212 | 0 | 0 | 1 | 0.99375 | -0.12002 | 0.4 | 1 | 1.1 | 0.9
20 | 1 | 0.020461 | 0.005128 | 0 | 0 | 1 | 0.9922 | -0.15001 | 0.4 | 1 | 1.1 | 0.9
17 | 1 | 0.020434 | 0.0051212 | 0 | 0 | 1 | 0.99158 | -0.16202 | 0.4 | 1 | 1.1 | 0.9
18 | 1 | 0.020461 | 0.005128 | 0 | 0 | 1 | 0.99168 | -0.16002 | 0.4 | 1 | 1.1 | 0.9
19 | 1 | 0.020434 | 0.0051212 | 0 | 0 | 1 | 0.99189 | -0.15602 | 0.4 | 1 | 1.1 | 0.9

## generator_data
GEN_BUS | PG | QG | QMAX | QMIN | VG | MBASE | GEN_STATUS | PMAX | PMIN
1 | 0.33187 | 0.083903 | 10 | -10 | 1 | 100 | 1 | 10 | 0

## branch_data
F_BUS | T_BUS | BR_R | BR_X | BR_B | RATE_A | RATE_B | RATE_C | TAP | SHIFT | BR_STATUS | ANGMIN | ANGMAX | P_in | Q_in | P_out | Q_out
1 | 2 | 1.2423 | 0.79508 | 4.1724e-09 | 0 | 0 | 0 | 0 | 0 | 1 | -90 | 90 | 0.16971 | 0.042977 | -0.16933 | -0.042733
1 | 3 | 4.1175 | 2.6352 | 6.9144e-09 | 0 | 0 | 0 | 0 | 0 | 1 | -90 | 90 | 0.090403 | 0.022944 | -0.090045 | -0.022715
2 | 4 | 0.67234 | 0.4303 | 2.2581e-09 | 0 | 0 | 0 | 0 | 0 | 1 | -90 | 90 | 0.16933 | 0.042733 | -0.16913 | -0.042602
3 | 8 | 1.0752 | 0.68815 | 1.8056e-09 | 0 | 0 | 0 | 0 | 0 | 1 | -90 | 90 | 0.090045 | 0.022715 | -0.089952 | -0.022656
4 | 9 | 0.86171 | 0.55149 | 2.8941e-09 | 0 | 0 | 0 | 0 | 0 | 1 | -90 | 90 | 0.16913 | 0.042602 | -0.16886 | -0.042433
8 | 14 | 1.3315 | 0.85216 | 2.2359e-09 | 0 | 0 | 0 | 0 | 0 | 1 | -90 | 90 | 0.07252 | 0.018287 | -0.072445 | -0.018239
9 | 10 | 0.084504 | 0.054082 | 2.8381e-10 | 0 | 0 | 0 | 0 | 0 | 1 | -90 | 90 | 0.16387 | 0.041181 | -0.16384 | -0.041165
5 | 6 | 2.9484 | 1.887 | 4.9512e-09 | 0 | 0 | 0 | 0 | 0 | 1 | -90 | 90 | 0.037465 | 0.0094246 | -0.03742 | -0.0093963
5 | 15 | 5.3974 | 3.4543 | 9.0637e-09 | 0 | 0 | 0 | 0 | 0 | 1 | -90 | 90 | -0.037465 | -0.0094246 | 0.037547 | 0.0094763
6 | 7 | 5.7661 | 3.6903 | 9.6828e-09 | 0 | 0 | 0 | 0 | 0 | 1 | -90 | 90 | 0.025665 | 0.0064494 | -0.025623 | -0.0064239
6 | 16 | 1.6733 | 1.0709 | 2.8099e-09 | 0 | 0 | 0 | 0 | 0 | 1 | -90 | 90 | 0.011756 | 0.002947 | -0.011753 | -0.0029457
15 | 14 | 1.3315 | 0.85216 | 2.2359e-09 | 0 | 0 | 0 | 0 | 0 | 1 | -90 | 90 | -0.054979 | -0.013845 | 0.055023 | 0.013873
7 | 24 | 0.77898 | 0.49855 | 1.3081e-09 | 0 | 0 | 0 | 0 | 0 | 1 | -90 | 90 | 0.025623 | 0.0064239 | -0.025618 | -0.0064205
12 | 22 | 0.14419 | 0.09228 | 2.4213e-10 | 0 | 0 | 0 | 0 | 0 | 1 | -90 | 90 | -0.10231 | -0.025678 | 0.10233 | 0.025688
12 | 21 | 0.28896 | 0.18494 | 4.8524e-10 | 0 | 0 | 0 | 0 | 0 | 1 | -90 | 90 | 0.10231 | 0.025678 | -0.10228 | -0.025657
22 | 23 | 0.43183 | 0.27637 | 7.2516e-10 | 0 | 0 | 0 | 0 | 0 | 1 | -90 | 90 | -0.12279 | -0.030816 | 0.12286 | 0.030861
21 | 20 | 0.43177 | 0.27633 | 7.2506e-10 | 0 | 0 | 0 | 0 | 0 | 1 | -90 | 90 | 0.081848 | 0.020536 | -0.081817 | -0.020516
10 | 11 | 0.1335 | 0.085439 | 4.4836e-10 | 0 | 0 | 0 | 0 | 0 | 1 | -90 | 90 | 0.16384 | 0.041165 | -0.1638 | -0.041141
11 | 23 | 0.21592 | 0.13819 | 7.2516e-10 | 0 | 0 | 0 | 0 | 0 | 1 | -90 | 90 | 0.14334 | 0.036013 | -0.1433 | -0.035982
20 | 19 | 0.43177 | 0.27633 | 7.2506e-10 | 0 | 0 | 0 | 0 | 0 | 1 | -90 | 90 | 0.061356 | 0.015388 | -0.061338 | -0.015377
17 | 18 | 0.43177 | 0.27633 | 7.2506e-10 | 0 | 0 | 0 | 0 | 0 | 1 | -90 | 90 | -0.020434 | -0.0051212 | 0.020436 | 0.0051224
18 | 19 | 0.43177 | 0.27633 | 7.2506e-10 | 0 | 0 | 0 | 0 | 0 | 1 | -90 | 90 | -0.040897 | -0.01025 | 0.040905 | 0.010255