## bus_data
BUS_I | BUS_TYPE | Pd | Qd | Gs | Bs | area | Vm | Va | baseKV | zone | Vmax | Vmin
1 | 1 | 0.016507 | 0.004137 | 0 | 0 | 1 | 0.98764 | -0.23803 | 0.4 | 1 | 1.1 | 0.9
3 | 1 | 0 | 0 | 0 | 0 | 1 | 0.98793 | -0.23228 | 0.4 | 1 | 1.1 | 0.9
2 | 1 | 0.0046886 | 0.0011751 | 0 | 0 | 1 | 0.99629 | -0.071074 | 0.4 | 1 | 1.1 | 0.9
19 | 1 | 0 | 0 | 0 | 0 | 1 | 0.99648 | -0.067426 | 0.4 | 1 | 1.1 | 0.9
4 | 1 | 0 | 0 | 0 | 0 | 1 | 0.98786 | -0.23363 | 0.4 | 1 | 1.1 | 0.9
15 | 1 | 0 | 0 | 0 | 0 | 1 | 0.98888 | -0.21382 | 0.4 | 1 | 1.1 | 0.9
25 | 1 | 0.019574 | 0.0049057 | 0 | 0 | 1 | 0.98816 | -0.22788 | 0.4 | 1 | 1.1 | 0.9
14 | 1 | 0 | 0 | 0 | 0 | 1 | 0.98935 | -0.2048 | 0.4 | 1 | 1.1 | 0.9
24 | 1 | 0.022633 | 0.0056723 | 0 | 0 | 1 | 0.99569 | -0.082689 | 0.4 | 1 | 1.1 | 0.9
8 | 1 | 0 | 0 | 0 | 0 | 1 | 0.99671 | -0.062999 | 0.4 | 1 | 1.1 | 0.9
31 | 1 | 0.0074413 | 0.001865 | 0 | 0 | 1 | 0.98769 | -0.23705 | 0.4 | 1 | 1.1 | 0.9
6 | 1 | 0.0204 | 0.0051127 | 0 | 0 | 1 | 0.99599 | -0.076896 | 0.4 | 1 | 1.1 | 0.9
20 | 1 | 0 | 0 | 0 | 0 | 1 | 0.9972 | -0.053502 | 0.4 | 1 | 1.1 | 0.9
9 | 1 | 0 | 0 | 0 | 0 | 1 | 0.99205 | -0.15284 | 0.4 | 1 | 1.1 | 0.9
47 | 1 | 0.026422 | 0.0066221 | 0 | 0 | 1 | 0.99321 | -0.13029 | 0.4 | 1 | 1.1 | 0.9
46 | 1 | 0.023961 | 0.0060052 | 0 | 0 | 1 | 0.99075 | -0.17788 | 0.4 | 1 | 1.1 | 0.9
10 | 1 | 0 | 0 | 0 | 0 | 1 | 0.99438 | -0.10801 | 0.4 | 1 | 1.1 | 0.9
13 | 1 | 0 | 0 | 0 | 0 | 1 | 0.99473 | -0.10125 | 0.4 | 1 | 1.1 | 0.9
33 | 1 | 0.043437 | 0.010886 | 0 | 0 | 1 | 0.9929 | -0.13656 | 0.4 | 1 | 1.1 | 0.9
21 | 1 | 0.024593 | 0.0061635 | 0 | 0 | 1 | 0.99637 | -0.069724 | 0.4 | 1 | 1.1 | 0.9
27 | 1 | 0.015326 | 0.003841 | 0 | 0 | 1 | 0.99156 | -0.16188 | 0.4 | 1 | 1.1 | 0.9
28 | 1 | 0.0021859 | 0.00054783 | 0 | 0 | 1 | 0.98856 | -0.21998 | 0.4 | 1 | 1.1 | 0.9
26 | 1 | 0.027914 | 0.0069959 | 0 | 0 | 1 | 0.98825 | -0.2262 | 0.4 | 1 | 1.1 | 0.9
16 | 1 | 0 | 0 | 0 | 0 | 1 | 0.99671 | -0.062873 | 0.4 | 1 | 1.1 | 0.9
30 | 1 | 0.027493 | 0.0068903 | 0 | 0 | 1 | 0.99567 | -0.082986 | 0.4 | 1 | 1.1 | 0.9
29 | 1 | 0.035451 | 0.0088847 | 0 | 0 | 1 | 0.99537 | -0.088669 | 0.4 | 1 | 1.1 | 0.9
23 | 3 | 0.02655 | 0.006654 | 0 | 0 | 1 | 1 | 0 | 0.4 | 1 | 1.1 | 0.9
48 | 1 | 0.026387 | 0.0066131 | 0 | 0 | 1 | 0.99508 | -0.094365 | 0.4 | 1 | 1.1 | 0.9
45 | 1 | 0.021037 | 0.0052724 | 0 | 0 | 1 | 0.99014 | -0.18984 | 0.4 | 1 | 1.1 | 0.9
34 | 1 | 0.0038357 | 0.00096133 | 0 | 0 | 1 | 0.98778 | -0.2352 | 0.4 | 1 | 1.1 | 0.9
35 | 1 | 0.0029582 | 0.00074139 | 0 | 0 | 1 | 0.9878 | -0.23484 | 0.4 | 1 | 1.1 | 0.9
22 | 1 | 0.022631 | 0.0056719 | 0 | 0 | 1 | 0.99789 | -0.040468 | 0.4 | 1 | 1.1 | 0.9
44 | 1 | 0.0019753 | 0.00049505 | 0 | 0 | 1 | 0.98844 | -0.22232 | 0.4 | 1 | 1.1 | 0.9
43 | 1 | 0.0020405 | 0.00051139 | 0 | 0 | 1 | 0.98834 | -0.22442 | 0.4 | 1 | 1.1 | 0.9
36 | 1 | 0.0030417 | 0.00076232 | 0 | 0 | 1 | 0.98783 | -0.23427 | 0.4 | 1 | 1.1 | 0.9
37 | 1 | 0.0019416 | 0.00048662 | 0 | 0 | 1 | 0.98787 | -0.23343 | 0.4 | 1 | 1.1 | 0.9
38 | 1 | 0.0019416 | 0.00048661 | 0 | 0 | 1 | 0.98793 | -0.23242 | 0.4 | 1 | 1.1 | 0.9
39 | 1 | 0.001989 | 0.00049849 | 0 | 0 | 1 | 0.98799 | -0.23122 | 0.4 | 1 | 1.1 | 0.9
40 | 1 | 0.0021221 | 0.00053184 | 0 | 0 | 1 | 0.98806 | -0.22981 | 0.4 | 1 | 1.1 | 0.9
41 | 1 | 0.0020381 | 0.00051079 | 0 | 0 | 1 | 0.98814 | -0.22817 | 0.4 | 1 | 1.1 | 0.9
42 | 1 | 0.0020361 | 0.0005103 | 0 | 0 | 1 | 0.98823 | -0.22639 | 0.4 | 1 | 1.1 | 0.9

## generator_data
GEN_BUS | PG | QG | QMAX | QMIN | VG | MBASE | GEN_STATUS | PMAX | PMIN
23 | 0.44331 | 0.11217 | 10 | -10 | 1 | 100 | 1 | 10 | 0

## branch_data
F_BUS | T_BUS | BR_R | BR_X | BR_B | RATE_A | RATE_B | RATE_C | TAP | SHIFT | BR_STATUS | ANGMIN | ANGMAX | P_in | Q_in | P_out | Q_out
1 | 3 | 1.5237 | 0.97519 | 2.5588e-09 | 0 | 0 | 0 | 0 | 0 | 1 | -90 | 90 | -0.016507 | -0.004137 | 0.016511 | 0.0041396
3 | 4 | 0.7925 | 0.5072 | 1.3308e-09 | 0 | 0 | 0 | 0 | 0 | 1 | -90 | 90 | 0.007443 | 0.0018656 | -0.0074425 | -0.0018654
3 | 15 | 3.3749 | 2.1599 | 5.6673e-09 | 0 | 0 | 0 | 0 | 0 | 1 | -90 | 90 | -0.023954 | -0.0060052 | 0.023975 | 0.0060182
2 | 19 | 3.4624 | 2.2159 | 5.8142e-09 | 0 | 0 | 0 | 0 | 0 | 1 | -90 | 90 | -0.0046886 | -0.0011751 | 0.0046894 | 0.001175
19 | 24 | 2.9991 | 1.9194 | 5.0363e-09 | 0 | 0 | 0 | 0 | 0 | 1 | -90 | 90 | 0.022649 | 0.0056823 | -0.022633 | -0.0056723
19 | 8 | 0.72117 | 0.46155 | 1.211e-09 | 0 | 0 | 0 | 0 | 0 | 1 | -90 | 90 | -0.027339 | -0.0068574 | 0.027344 | 0.0068609
4 | 31 | 2.0119 | 1.2876 | 3.3785e-09 | 0 | 0 | 0 | 0 | 0 | 1 | -90 | 90 | 0.0074425 | 0.0018654 | -0.0074413 | -0.001865
15 | 25 | 3.1469 | 2.014 | 5.2845e-09 | 0 | 0 | 0 | 0 | 0 | 1 | -90 | 90 | 0.019587 | 0.0049136 | -0.019574 | -0.0049057
15 | 14 | 0.90907 | 0.58181 | 1.5266e-09 | 0 | 0 | 0 | 0 | 0 | 1 | -90 | 90 | -0.043562 | -0.010932 | 0.043581 | 0.010944
14 | 27 | 1.8957 | 1.2133 | 3.1834e-09 | 0 | 0 | 0 | 0 | 0 | 1 | -90 | 90 | -0.099663 | -0.025022 | 0.099868 | 0.025152
14 | 28 | 2.3676 | 1.5153 | 3.9758e-09 | 0 | 0 | 0 | 0 | 0 | 1 | -90 | 90 | 0.02814 | 0.0070646 | -0.028119 | -0.0070519
14 | 26 | 3.3597 | 2.1502 | 5.6418e-09 | 0 | 0 | 0 | 0 | 0 | 1 | -90 | 90 | 0.027942 | 0.0070136 | -0.027914 | -0.0069959
8 | 20 | 0.88657 | 0.56741 | 1.4888e-09 | 0 | 0 | 0 | 0 | 0 | 1 | -90 | 90 | -0.047758 | -0.011982 | 0.047779 | 0.011995
8 | 6 | 3.0311 | 1.9399 | 5.09e-09 | 0 | 0 | 0 | 0 | 0 | 1 | -90 | 90 | 0.020413 | 0.0051208 | -0.0204 | -0.0051127
20 | 23 | 0.73955 | 0.47331 | 3.7257e-09 | 0 | 0 | 0 | 0 | 0 | 1 | -90 | 90 | -0.32485 | -0.081995 | 0.32569 | 0.082529
20 | 48 | 1.8582 | 1.1892 | 3.1204e-09 | 0 | 0 | 0 | 0 | 0 | 1 | -90 | 90 | 0.098236 | 0.024785 | -0.098044 | -0.024663
20 | 16 | 0.23478 | 0.15026 | 1.1828e-09 | 0 | 0 | 0 | 0 | 0 | 1 | -90 | 90 | 0.17884 | 0.045214 | -0.17875 | -0.045162
9 | 47 | 2.2132 | 1.4164 | 3.7165e-09 | 0 | 0 | 0 | 0 | 0 | 1 | -90 | 90 | -0.045064 | -0.011319 | 0.045112 | 0.01135
9 | 46 | 2.4515 | 1.569 | 4.1168e-09 | 0 | 0 | 0 | 0 | 0 | 1 | -90 | 90 | 0.045064 | 0.011319 | -0.04501 | -0.011285
47 | 48 | 2.2283 | 1.4261 | 3.7419e-09 | 0 | 0 | 0 | 0 | 0 | 1 | -90 | 90 | -0.071535 | -0.017972 | 0.071658 | 0.01805
46 | 45 | 2.4993 | 1.5995 | 4.197e-09 | 0 | 0 | 0 | 0 | 0 | 1 | -90 | 90 | 0.021049 | 0.0052797 | -0.021037 | -0.0052724
10 | 13 | 0.68979 | 0.44147 | 1.1584e-09 | 0 | 0 | 0 | 0 | 0 | 1 | -90 | 90 | -0.043496 | -0.010924 | 0.04351 | 0.010933
10 | 33 | 2.9087 | 1.8616 | 4.8846e-09 | 0 | 0 | 0 | 0 | 0 | 1 | -90 | 90 | 0.043496 | 0.010924 | -0.043437 | -0.010886
13 | 21 | 3.2243 | 2.0635 | 5.4144e-09 | 0 | 0 | 0 | 0 | 0 | 1 | -90 | 90 | -0.04351 | -0.010933 | 0.043576 | 0.010974
21 | 22 | 1.9165 | 1.2266 | 3.2183e-09 | 0 | 0 | 0 | 0 | 0 | 1 | -90 | 90 | -0.068168 | -0.017138 | 0.068264 | 0.017198
27 | 29 | 2.8193 | 1.8043 | 4.7343e-09 | 0 | 0 | 0 | 0 | 0 | 1 | -90 | 90 | -0.11519 | -0.028993 | 0.1156 | 0.029252
28 | 44 | 0.39567 | 0.25323 | 6.6443e-10 | 0 | 0 | 0 | 0 | 0 | 1 | -90 | 90 | 0.025933 | 0.0065041 | -0.02593 | -0.0065023
16 | 30 | 3.2542 | 2.0827 | 5.4646e-09 | 0 | 0 | 0 | 0 | 0 | 1 | -90 | 90 | 0.027519 | 0.0069067 | -0.027493 | -0.0068903
16 | 29 | 0.76308 | 0.48837 | 2.5628e-09 | 0 | 0 | 0 | 0 | 0 | 1 | -90 | 90 | 0.15124 | 0.038256 | -0.15105 | -0.038136
23 | 22 | 1.9965 | 1.2777 | 3.3526e-09 | 0 | 0 | 0 | 0 | 0 | 1 | -90 | 90 | 0.091071 | 0.022983 | -0.090895 | -0.02287
34 | 35 | 0.41083 | 0.26293 | 6.8989e-10 | 0 | 0 | 0 | 0 | 0 | 1 | -90 | 90 | -0.0038357 | -0.00096133 | 0.0038358 | 0.0009613
35 | 36 | 0.36937 | 0.2364 | 6.2027e-10 | 0 | 0 | 0 | 0 | 0 | 1 | -90 | 90 | -0.006794 | -0.0017027 | 0.0067942 | 0.0017028
44 | 43 | 0.38476 | 0.24625 | 6.4612e-10 | 0 | 0 | 0 | 0 | 0 | 1 | -90 | 90 | 0.023955 | 0.0060073 | -0.023953 | -0.0060058
43 | 42 | 0.39304 | 0.25154 | 6.6001e-10 | 0 | 0 | 0 | 0 | 0 | 1 | -90 | 90 | 0.021912 | 0.0054944 | -0.02191 | -0.0054931
36 | 37 | 0.37468 | 0.2398 | 6.292e-10 | 0 | 0 | 0 | 0 | 0 | 1 | -90 | 90 | -0.0098358 | -0.0024651 | 0.0098362 | 0.0024653
37 | 38 | 0.37451 | 0.23969 | 6.2891e-10 | 0 | 0 | 0 | 0 | 0 | 1 | -90 | 90 | -0.011778 | -0.0029519 | 0.011778 | 0.0029522
38 | 39 | 0.38126 | 0.24401 | 6.4024e-10 | 0 | 0 | 0 | 0 | 0 | 1 | -90 | 90 | -0.01372 | -0.0034388 | 0.013721 | 0.0034392
39 | 40 | 0.39413 | 0.25225 | 6.6186e-10 | 0 | 0 | 0 | 0 | 0 | 1 | -90 | 90 | -0.01571 | -0.0039377 | 0.015711 | 0.0039383
40 | 41 | 0.40138 | 0.25688 | 6.7402e-10 | 0 | 0 | 0 | 0 | 0 | 1 | -90 | 90 | -0.017833 | -0.0044702 | 0.017834 | 0.004471
41 | 42 | 0.39307 | 0.25156 | 6.6006e-10 | 0 | 0 | 0 | 0 | 0 | 1 | -90 | 90 | -0.019872 | -0.0049818 | 0.019874 | 0.0049828